## Data
Header Information | measured depth (ft) | inclination (°) | azimuth (°) | true vertical depth (ft) | northing +N/-S (ft) | easting +E/-W (ft)
Operator Name | 0.00 | 0.00 | 0.00 | 0.00 | 0.00 | 0.00
| 125.00 | 1.61 | 279.93 | 124.98 | 0.30 | -1.73
Operator Number | 225.00 | 0.17 | 3.88 | 224.97 | 0.69 | -3.10
| 325.00 | 0.05 | 77.21 | 324.97 | 0.85 | -3.05
Well Name and Number | 425.00 | 0.40 | 357.43 | 424.97 | 1.21 | -3.02
| 525.00 | 0.36 | 8.32 | 524.97 | 1.87 | -2.99
API Number (if available) | 625.00 | 0.22 | 31.22 | 624.97 | 2.34 | -2.85
| 725.00 | 0.12 | 113.84 | 724.97 | 2.47 | -2.65
Location: QQ SEC TWP RGE | 825.00 | 0.15 | 232.01 | 824.97 | 2.34 | -2.66
| 860.00 | 0.12 | 215.08 | 859.97 | 2.28 | -2.72
Citing Type: Planned or Actual | 961.00 | 0.51 | 19.01 | 960.96 | 2.62 | -2.63
| 1,053.00 | 2.22 | 13.81 | 1,052.93 | 4.74 | -2.07
Deviation Indicator | 1,114.00 | 2.28 | 6.61 | 1,113.89 | 7.09 | -1.65
0 | 1,206.00 | 2.32 | 7.30 | 1,205.81 | 10.76 | -1.21
North Reference | 1,301.00 | 2.51 | 2.85 | 1,300.73 | 14.74 | -0.86
0 | 1,396.00 | 2.17 | 3.16 | 1,395.65 | 18.62 | -0.65
Grid Type | 1,491.00 | 2.17 | 7.11 | 1,490.58 | 22.20 | -0.33
#VALUE! | 1,586.00 | 2.32 | 0.96 | 1,585.51 | 25.90 | -0.08
| 1,681.00 | 2.59 | 359.95 | 1,680.42 | 29.97 | -0.05
| 1,776.00 | 0.91 | 2.27 | 1,775.37 | 32.87 | -0.02
| 1,871.00 | 0.65 | 11.97 | 1,870.37 | 34.15 | 0.12
| 1,967.00 | 0.47 | 356.98 | 1,966.36 | 35.08 | 0.21
| 2,062.00 | 0.31 | 3.92 | 2,061.36 | 35.73 | 0.21
| 2,157.00 | 0.25 | 353.41 | 2,156.36 | 36.19 | 0.20
| 2,252.00 | 0.28 | 52.24 | 2,251.36 | 36.54 | 0.36
| 2,347.00 | 0.47 | 92.97 | 2,346.35 | 36.66 | 0.94
| 2,442.00 | 1.66 | 84.77 | 2,441.34 | 36.76 | 2.70
| 2,537.00 | 1.22 | 30.32 | 2,536.31 | 37.76 | 4.58
| 2,633.00 | 2.15 | 321.40 | 2,632.28 | 40.05 | 3.97
| 2,728.00 | 2.03 | 298.90 | 2,727.21 | 42.26 | 1.38
| 2,823.00 | 2.04 | 191.88 | 2,822.18 | 41.42 | -0.44
| 2,918.00 | 2.06 | 196.23 | 2,917.12 | 38.12 | -1.26
| 3,013.00 | 2.28 | 193.22 | 3,012.05 | 34.64 | -2.17
| 3,108.00 | 0.80 | 170.43 | 3,107.01 | 32.15 | -2.49
| 3,203.00 | 0.38 | 56.21 | 3,202.01 | 31.67 | -2.12
| 3,298.00 | 0.03 | 258.92 | 3,297.01 | 31.84 | -1.88
| 3,393.00 | 0.93 | 184.96 | 3,392.01 | 31.07 | -1.97
| 3,488.00 | 0.47 | 242.59 | 3,487.00 | 30.12 | -2.39
| 3,583.00 | 0.69 | 297.85 | 3,582.00 | 30.21 | -3.24
| 3,678.00 | 0.87 | 261.55 | 3,676.99 | 30.37 | -4.46
| 3,773.00 | 1.79 | 259.02 | 3,771.96 | 29.98 | -6.63
| 3,868.00 | 0.72 | 190.93 | 3,866.94 | 29.11 | -8.20
| 3,963.00 | 0.35 | 267.78 | 3,961.94 | 28.52 | -8.60
| 4,058.00 | 1.23 | 7.24 | 4,056.93 | 29.52 | -8.76
| 4,154.00 | 1.16 | 1.72 | 4,152.91 | 31.51 | -8.60
| 4,249.00 | 0.96 | 344.71 | 4,247.89 | 33.24 | -8.78
| 4,344.00 | 0.63 | 286.84 | 4,342.89 | 34.16 | -9.49
| 4,439.00 | 1.06 | 262.67 | 4,437.87 | 34.20 | -10.87
| 4,534.00 | 1.69 | 196.91 | 4,532.85 | 32.74 | -12.14
| 4,629.00 | 1.56 | 202.01 | 4,627.81 | 30.20 | -13.04
| 4,724.00 | 1.18 | 232.92 | 4,722.79 | 28.42 | -14.30
| 4,819.00 | 0.43 | 214.81 | 4,817.78 | 27.53 | -15.29
| 4,915.00 | 0.37 | 121.83 | 4,913.78 | 27.07 | -15.23
| 5,010.00 | 0.57 | 108.98 | 5,008.77 | 26.76 | -14.52
| 5,105.00 | 0.68 | 92.87 | 5,103.77 | 26.58 | -13.51
| 5,200.00 | 0.87 | 117.27 | 5,198.76 | 26.22 | -12.31
| 5,295.00 | 1.07 | 145.92 | 5,293.75 | 25.15 | -11.17
| 5,390.00 | 1.00 | 147.40 | 5,388.73 | 23.72 | -10.23
| 5,486.00 | 0.40 | 76.56 | 5,484.72 | 23.09 | -9.45
| 5,581.00 | 0.19 | 174.03 | 5,579.72 | 23.01 | -9.11
| 5,676.00 | 0.66 | 73.74 | 5,674.72 | 23.01 | -8.57
| 5,772.00 | 1.21 | 39.85 | 5,770.71 | 23.94 | -7.39
| 5,866.00 | 0.99 | 11.54 | 5,864.69 | 25.50 | -6.59
| 5,961.00 | 0.72 | 358.78 | 5,959.68 | 26.90 | -6.44
| 6,057.00 | 0.98 | 336.03 | 6,055.67 | 28.25 | -6.78
| 6,152.00 | 1.31 | 324.89 | 6,150.65 | 29.88 | -7.74
| 6,247.00 | 1.36 | 318.06 | 6,245.63 | 31.61 | -9.12
| 6,342.00 | 0.99 | 312.92 | 6,340.61 | 33.01 | -10.47
| 6,437.00 | 0.82 | 302.35 | 6,435.59 | 33.93 | -11.65
| 6,518.00 | 1.05 | 302.08 | 6,516.58 | 34.64 | -12.76
| 6,592.00 | 2.86 | 342.32 | 6,590.54 | 36.75 | -13.90
| 6,656.00 | 2.64 | 335.74 | 6,654.47 | 39.62 | -14.99
| 6,688.00 | 2.36 | 335.17 | 6,686.44 | 40.89 | -15.57
| 6,720.00 | 2.49 | 6.79 | 6,718.41 | 42.18 | -15.76
| 6,751.00 | 6.16 | 359.53 | 6,749.32 | 44.51 | -15.70
| 6,783.00 | 9.05 | 1.77 | 6,781.03 | 48.74 | -15.63
| 6,815.00 | 11.18 | 1.83 | 6,812.53 | 54.36 | -15.46
| 6,847.00 | 13.65 | 358.66 | 6,843.78 | 61.24 | -15.45
| 6,878.00 | 16.38 | 355.12 | 6,873.72 | 69.25 | -15.90
| 6,910.00 | 18.18 | 354.34 | 6,904.28 | 78.72 | -16.78
| 6,942.00 | 20.34 | 352.75 | 6,934.48 | 89.20 | -17.97
| 6,973.00 | 22.81 | 352.96 | 6,963.31 | 100.51 | -19.39
| 7,005.00 | 26.44 | 356.48 | 6,992.39 | 113.78 | -20.59
| 7,037.00 | 28.35 | 357.42 | 7,020.80 | 128.49 | -21.37
| 7,069.00 | 30.91 | 358.32 | 7,048.62 | 144.29 | -21.95
| 7,100.00 | 34.22 | 359.33 | 7,074.74 | 160.97 | -22.29
| 7,132.00 | 39.39 | 1.37 | 7,100.36 | 180.14 | -22.15
| 7,164.00 | 44.59 | 4.92 | 7,124.13 | 201.49 | -20.94
| 7,195.00 | 50.69 | 7.87 | 7,145.01 | 224.24 | -18.36
| 7,227.00 | 57.83 | 8.69 | 7,163.69 | 249.92 | -14.62
| 7,259.00 | 63.18 | 10.92 | 7,179.45 | 277.36 | -9.86
| 7,291.00 | 68.74 | 11.81 | 7,192.48 | 305.99 | -4.10
| 7,322.00 | 73.03 | 10.84 | 7,202.63 | 334.71 | 1.65
| 7,354.00 | 79.20 | 9.87 | 7,210.30 | 365.25 | 7.22
| 7,374.00 | 83.59 | 7.93 | 7,213.29 | 384.78 | 10.28
| 7,420.00 | 89.63 | 5.85 | 7,216.01 | 430.35 | 15.78
| 7,515.00 | 90.87 | 5.43 | 7,215.60 | 524.89 | 25.12
| 7,611.00 | 92.04 | 5.45 | 7,213.16 | 620.42 | 34.22
| 7,706.00 | 91.24 | 4.63 | 7,210.44 | 715.01 | 42.56
| 7,801.00 | 89.26 | 3.27 | 7,210.03 | 809.78 | 49.10
| 7,897.00 | 90.12 | 3.62 | 7,210.55 | 905.60 | 54.87
| 7,992.00 | 88.64 | 1.55 | 7,211.57 | 1,000.49 | 59.16
| 8,087.00 | 89.14 | 1.81 | 7,213.41 | 1,095.43 | 61.94
| 8,182.00 | 90.56 | 1.97 | 7,213.66 | 1,190.38 | 65.07
| 8,278.00 | 90.25 | 0.37 | 7,212.98 | 1,286.35 | 67.03
| 8,373.00 | 88.52 | 0.17 | 7,214.00 | 1,381.34 | 67.48
| 8,468.00 | 89.38 | 0.17 | 7,215.75 | 1,476.33 | 67.76
| 8,563.00 | 87.16 | 0.58 | 7,218.61 | 1,571.28 | 68.38
| 8,659.00 | 87.40 | 0.15 | 7,223.17 | 1,667.17 | 68.99
| 8,754.00 | 87.84 | 358.79 | 7,227.11 | 1,762.08 | 68.12
| 8,849.00 | 88.46 | 358.78 | 7,230.18 | 1,857.01 | 66.10
| 8,944.00 | 88.58 | 357.44 | 7,232.63 | 1,951.92 | 62.97
| 9,039.00 | 88.77 | 357.08 | 7,234.83 | 2,046.79 | 58.43
| 9,135.00 | 88.45 | 356.78 | 7,237.16 | 2,142.62 | 53.29
| 9,230.00 | 89.20 | 356.91 | 7,239.11 | 2,237.45 | 48.06
| 9,325.00 | 90.93 | 357.73 | 7,239.00 | 2,332.35 | 43.62
| 9,420.00 | 91.92 | 358.17 | 7,236.64 | 2,427.25 | 40.22
| 9,515.00 | 90.68 | 358.03 | 7,234.48 | 2,522.18 | 37.08
| 9,610.00 | 91.42 | 358.36 | 7,232.74 | 2,617.11 | 34.08
| 9,706.00 | 90.25 | 358.99 | 7,231.34 | 2,713.07 | 31.86
| 9,801.00 | 89.94 | 359.38 | 7,231.19 | 2,808.06 | 30.51
| 9,896.00 | 89.81 | 359.12 | 7,231.39 | 2,903.06 | 29.27
| 9,991.00 | 90.25 | 358.96 | 7,231.34 | 2,998.04 | 27.68
| 10,086.00 | 88.70 | 358.35 | 7,232.21 | 3,093.01 | 25.45
| 10,181.00 | 89.20 | 358.35 | 7,233.95 | 3,187.95 | 22.71
| 10,276.00 | 90.06 | 358.62 | 7,234.57 | 3,282.92 | 20.20
| 10,371.00 | 90.49 | 358.81 | 7,234.11 | 3,377.89 | 18.07
| 10,467.00 | 89.07 | 358.83 | 7,234.48 | 3,473.87 | 16.09
| 10,562.00 | 87.77 | 358.81 | 7,237.10 | 3,568.81 | 14.14
| 10,657.00 | 87.04 | 358.89 | 7,241.40 | 3,663.69 | 12.23
| 10,752.00 | 88.21 | 358.71 | 7,245.34 | 3,758.59 | 10.25
| 10,847.00 | 88.45 | 358.96 | 7,248.11 | 3,853.53 | 8.32
| 10,942.00 | 88.95 | 358.97 | 7,250.26 | 3,948.49 | 6.60
| 11,037.00 | 88.45 | 359.01 | 7,252.42 | 4,043.45 | 4.93
| 11,132.00 | 88.45 | 359.30 | 7,254.99 | 4,138.40 | 3.53
| 11,224.00 | 88.70 | 359.28 | 7,257.27 | 4,230.37 | 2.39
| 11,270.00 | 88.70 | 359.28 | 7,258.32 | 4,276.35 | 1.81

## Lookup (hidden)
North Reference | RetunValue | Grid Type | ReturnValue | Deviation Indicator | ReturnValue
| 1 |  | 0 |  | 1
True |  | SPCS-Colorado Central-NAD27 |  | Directional
Grid |  | SPCS-Colorado Central-NAD83 |  | High Angle
|  | SPCS-Colorado North-NAD27 |  | Horizontal
SPCS-Colorado North-NAD83
SPCS-Colorado South-NAD27
SPCS-Colorado South-NAD83
UTM-Zone 12 NAD27
UTM-Zone 12 NAD83
UTM-Zone 13 NAD27
UTM-Zone 13 NAD83