## Data
Header Information | measured depth (ft) | inclination (°) | azimuth (°) | true vertical depth (ft) | northing +N/-S (ft) | easting +E/-W (ft)
Operator Name | 0 | 0 | 0 | 0 | 0 | 0
KERR-MCGEE | 42 | 1.1 | 184.2 | 42 | -0.4 | -0.03
Operator Number | 73 | 0.9 | 175.8 | 72.99 | -0.94 | -0.03
47120 | 133 | 0.9 | 173.7 | 132.99 | -1.88 | 0.05
Well Name and Number | 191 | 1.1 | 142.4 | 190.98 | -2.77 | 0.44
WETHINGTON 8-7 | 281 | 2.1 | 118.1 | 280.94 | -4.24 | 2.42
API Number (if available) | 375 | 3.9 | 101.3 | 374.81 | -5.67 | 7.08
05-123-33624 | 465 | 5.5 | 94.9 | 464.51 | -6.64 | 14.38
Location: QQ SEC TWP RGE | 556 | 6.7 | 94.2 | 554.99 | -7.4 | 24.02
SENW SEC 7 1N 66W | 647 | 6.9 | 93.9 | 645.35 | -8.16 | 34.77
Citing Type: Planned or Actual | 738 | 7.9 | 93.2 | 735.59 | -8.88 | 46.46
ACTUAL | 828 | 8.6 | 98.1 | 824.66 | -10.18 | 59.3
Deviation Indicator | 859 | 8.6 | 98.4 | 855.31 | -10.84 | 63.89
Directional | 961 | 9 | 98.1 | 956.11 | -13.08 | 79.33
North Reference | 1052 | 8 | 98.4 | 1046.11 | -15.01 | 92.64
True | 1143 | 10 | 105.8 | 1135.99 | -18.09 | 106.51
Grid Type | 1233 | 11.4 | 109 | 1224.42 | -23.11 | 122.44
#VALUE! | 1324 | 13.7 | 105.8 | 1313.24 | -28.97 | 141.32
| 1415 | 16.5 | 103.7 | 1401.09 | -34.97 | 164.25
| 1506 | 19.4 | 102.7 | 1487.65 | -41.35 | 191.55
| 1596 | 21.6 | 99.9 | 1571.95 | -47.49 | 222.46
| 1687 | 23.6 | 99.2 | 1655.96 | -53.28 | 256.94
| 1778 | 24.1 | 98.8 | 1739.19 | -59.04 | 293.28
| 1869 | 23.6 | 99.9 | 1822.42 | -65.01 | 329.59
| 1959 | 23.2 | 100.6 | 1905.01 | -71.37 | 364.76
| 2054 | 24.6 | 100.6 | 1991.87 | -78.45 | 402.59
| 2145 | 24.3 | 103.7 | 2074.71 | -86.37 | 439.4
| 2236 | 24.3 | 103.7 | 2157.65 | -95.24 | 475.78
| 2327 | 24.3 | 104.8 | 2240.59 | -104.45 | 512.08
| 2417 | 25 | 104.1 | 2322.38 | -113.82 | 548.43
| 2508 | 25 | 101.6 | 2404.86 | -122.37 | 585.91
| 2599 | 25 | 102.3 | 2487.33 | -130.33 | 623.54
| 2690 | 24.3 | 103.7 | 2570.04 | -138.86 | 660.52
| 2780 | 23.2 | 100.9 | 2652.42 | -146.6 | 695.92
| 2871 | 23.2 | 99.9 | 2736.06 | -153.07 | 731.18
| 2962 | 23.2 | 100.9 | 2819.7 | -159.54 | 766.44
| 3053 | 25 | 102 | 2902.77 | -166.93 | 802.85
| 3143 | 25.9 | 104.4 | 2984.04 | -175.77 | 840.49
| 3234 | 26.2 | 104.8 | 3065.79 | -185.85 | 879.16
| 3325 | 25.3 | 105.1 | 3147.75 | -196.05 | 917.36
| 3415 | 25.3 | 109.7 | 3229.13 | -207.54 | 954.04
| 3506 | 25.2 | 109.7 | 3311.44 | -220.62 | 990.58
| 3597 | 26.2 | 107.6 | 3393.43 | -233.23 | 1027.97
| 3688 | 26.2 | 104.8 | 3475.09 | -244.44 | 1066.54
| 3779 | 26.2 | 100.6 | 3556.75 | -253.26 | 1105.71
| 3869 | 24.5 | 97.4 | 3638.08 | -259.32 | 1143.75
| 3960 | 23.6 | 102.3 | 3721.19 | -265.63 | 1180.27
| 4051 | 23.2 | 99.5 | 3804.71 | -272.47 | 1215.74
| 4142 | 23.9 | 97.7 | 3888.13 | -277.9 | 1251.69
| 4233 | 23.9 | 96 | 3971.33 | -282.3 | 1288.29
| 4324 | 23.9 | 100.2 | 4054.53 | -287.49 | 1324.77
| 4414 | 24.3 | 101.3 | 4136.68 | -294.35 | 1360.87
| 4505 | 25 | 102.7 | 4219.39 | -302.24 | 1397.99
| 4596 | 25.3 | 104.4 | 4301.77 | -311.31 | 1435.59
| 4687 | 25.3 | 103.4 | 4384.04 | -320.65 | 1473.34
| 4777 | 25.7 | 102 | 4465.27 | -329.16 | 1511.13
| 4868 | 23.9 | 101.3 | 4547.88 | -336.88 | 1548.51
| 4959 | 24.3 | 99.2 | 4630.95 | -343.48 | 1585.07
| 5050 | 24.3 | 100.9 | 4713.88 | -350.02 | 1621.94
| 5141 | 25 | 100.9 | 4796.59 | -357.19 | 1659.21
| 5232 | 23.2 | 100.6 | 4879.66 | -364.13 | 1695.72
| 5322 | 22.3 | 97.4 | 4962.66 | -369.59 | 1730.08
| 5413 | 22.2 | 99.9 | 5046.88 | -374.77 | 1764.13
| 5504 | 20.9 | 101.6 | 5131.52 | -380.99 | 1796.97
| 5595 | 20.8 | 102.3 | 5216.56 | -387.69 | 1828.66
| 5686 | 20.6 | 101.6 | 5301.69 | -394.36 | 1860.13
| 5776 | 20.1 | 101.3 | 5386.07 | -400.57 | 1890.8
| 5867 | 19.5 | 104.1 | 5471.69 | -407.33 | 1920.87
| 5958 | 19 | 101.3 | 5557.6 | -413.94 | 1950.12
| 6049 | 17.2 | 103.4 | 5644.1 | -419.96 | 1977.74
| 6139 | 15.8 | 105.1 | 5730.39 | -426.23 | 2002.52
| 6230 | 13.7 | 104.1 | 5818.39 | -432.09 | 2024.93
| 6321 | 12.3 | 102.3 | 5907.05 | -436.78 | 2044.85
| 6412 | 11.4 | 105.5 | 5996.11 | -441.25 | 2062.99
| 6502 | 10.2 | 109 | 6084.52 | -446.22 | 2079.1
| 6593 | 8.1 | 105.1 | 6174.36 | -450.51 | 2092.91
| 6684 | 6.2 | 102.7 | 6264.64 | -453.26 | 2103.89
| 6775 | 4.6 | 109.7 | 6355.24 | -455.57 | 2112.12
| 6866 | 2.8 | 116.7 | 6446.05 | -457.8 | 2117.54
| 6956 | 1.9 | 79.5 | 6535.97 | -458.52 | 2120.98
| 7047 | 0.5 | 102.7 | 6626.95 | -458.33 | 2122.85
| 7138 | 0.7 | 139.9 | 6717.95 | -458.84 | 2123.59
| 7229 | 0.5 | 165.9 | 6808.94 | -459.65 | 2124.05
| 7319 | 0.5 | 160.7 | 6898.94 | -460.4 | 2124.27
| 7410 | 0.5 | 168.4 | 6989.94 | -461.17 | 2124.48
| 7501 | 0.5 | 145.6 | 7080.93 | -461.88 | 2124.79
| 7592 | 0.7 | 132.9 | 7171.93 | -462.59 | 2125.42
| 7682 | 0.5 | 129.4 | 7261.92 | -463.21 | 2126.12
| 7773 | 0.5 | 128.3 | 7352.92 | -463.71 | 2126.74
| 7864 | 0.9 | 143.1 | 7443.91 | -464.53 | 2127.48
| 7955 | 0.5 | 127.6 | 7534.91 | -465.34 | 2128.23
| 8046 | 0.5 | 138.5 | 7625.9 | -465.88 | 2128.81
| 8136 | 0.4 | 121.3 | 7715.9 | -466.34 | 2129.33
| 8227 | 0.2 | 131.5 | 7806.9 | -466.61 | 2129.72
| 8318 | 0.4 | 196.9 | 7897.9 | -467.02 | 2129.75
| 8409 | 0.4 | 201.5 | 7988.89 | -467.62 | 2129.54
| 8440 | 0.4 | 229.9 | 8019.89 | -467.79 | 2129.42
| 8495 | 0.4 | 229.9 | 8074.89 | -468.04 | 2129.13

## Lookup (hidden)
North Reference | RetunValue | Grid Type | ReturnValue | Deviation Indicator | ReturnValue
| 2 |  | 0 |  | 2
True |  | SPCS-Colorado Central-NAD27 |  | Directional
Grid |  | SPCS-Colorado Central-NAD83 |  | High Angle
|  | SPCS-Colorado North-NAD27 |  | Horizontal
SPCS-Colorado North-NAD83
SPCS-Colorado South-NAD27
SPCS-Colorado South-NAD83
UTM-Zone 12 NAD27
UTM-Zone 12 NAD83
UTM-Zone 13 NAD27
UTM-Zone 13 NAD83