## Data
Header Information | measured depth (ft) | inclination (°) | azimuth (°) | true vertical depth (ft) | northing +N/-S (ft) | easting +E/-W (ft)
Operator Name | 1000 | 0 | 0 | 1000 | 0 | 0
SG Interests I Ltd. | 1100 | 1.5 | 14.54 | 1099.989 | 1.267 | 0.329
Operator Number | 1200 | 3 | 14.54 | 1199.909 | 5.067 | 1.314
77330 | 1300 | 4.5 | 14.54 | 1299.692 | 11.398 | 2.956
Well Name and Number | 1400 | 6 | 14.54 | 1399.269 | 20.255 | 5.253
Federal 11-90-9 #3 | 1500 | 7.5 | 14.54 | 1498.573 | 31.632 | 8.204
API Number (if available) | 1517.468 | 7.762 | 14.54 | 1515.887 | 33.877 | 8.786
| 2017.468 | 7.762 | 14.54 | 2011.305 | 99.243 | 25.74
Location: QQ SEC TWP RGE | 2517.468 | 7.762 | 14.54 | 2506.724 | 164.61 | 42.694
SWNW 9 T11S R90W | 3017.468 | 7.762 | 14.54 | 3002.143 | 229.976 | 59.647
Citing Type: Planned or Actual | 3517.468 | 7.762 | 14.54 | 3497.562 | 295.343 | 76.601
Planned | 4017.468 | 7.762 | 14.54 | 3992.981 | 360.709 | 93.554
Deviation Indicator | 4517.468 | 7.762 | 14.54 | 4488.4 | 426.076 | 110.508
Horizontal | 5017.468 | 7.762 | 14.54 | 4983.818 | 491.442 | 127.462
North Reference | 5517.468 | 7.762 | 14.54 | 5479.237 | 556.808 | 144.415
Grid | 6017.468 | 7.762 | 14.54 | 5974.656 | 622.175 | 161.369
Grid Type | 6517.468 | 7.762 | 14.54 | 6470.075 | 687.541 | 178.322
SPCS-Colorado Central-NAD83 | 7017.468 | 7.762 | 14.54 | 6965.494 | 752.908 | 195.276
| 7517.468 | 7.762 | 14.54 | 7460.912 | 818.274 | 212.23
| 8000.733 | 7.762 | 14.54 | 7939.75 | 881.453 | 228.616
| 8100.733 | 6.762 | 14.54 | 8038.946 | 893.689 | 231.789
| 8200.732 | 5.762 | 14.54 | 8138.347 | 904.246 | 234.528
| 8300.732 | 4.762 | 14.54 | 8237.925 | 913.124 | 236.83
| 8400.732 | 3.762 | 14.54 | 8337.647 | 920.317 | 238.696
| 8500.732 | 2.762 | 14.54 | 8437.483 | 925.825 | 240.124
| 8600.732 | 1.762 | 14.54 | 8537.404 | 929.646 | 241.115
| 8700.732 | 0.762 | 14.54 | 8637.379 | 931.777 | 241.668
| 8776.936 | 0 | 14.54 | 8713.581 | 932.268 | 241.795
| 8806.936 | 3 | 145.227 | 8743.567 | 931.623 | 242.243
| 8836.936 | 6 | 145.227 | 8773.471 | 929.69 | 243.585
| 8866.936 | 9 | 145.227 | 8803.211 | 926.474 | 245.819
| 8896.936 | 12 | 145.227 | 8832.705 | 921.983 | 248.936
| 8926.936 | 15 | 145.227 | 8861.873 | 916.231 | 252.93
| 8956.936 | 18 | 145.227 | 8890.634 | 909.233 | 257.789
| 8986.936 | 21 | 145.227 | 8918.91 | 901.008 | 263.5
| 9016.936 | 24 | 145.227 | 8946.623 | 891.579 | 270.046
| 9046.936 | 27 | 145.227 | 8973.698 | 880.972 | 277.412
| 9076.936 | 30 | 145.227 | 9000.059 | 869.214 | 285.575
| 9106.936 | 33 | 145.227 | 9025.636 | 856.34 | 294.514
| 9136.936 | 36 | 145.227 | 9050.357 | 842.384 | 304.203
| 9166.936 | 39 | 145.227 | 9074.155 | 827.384 | 314.618
| 9196.936 | 42 | 145.227 | 9096.964 | 811.382 | 325.729
| 9226.936 | 45 | 145.227 | 9118.723 | 794.421 | 337.505
| 9256.936 | 48 | 145.227 | 9139.371 | 776.548 | 349.915
| 9286.936 | 51 | 145.227 | 9158.852 | 757.812 | 362.923
| 9316.936 | 54 | 145.227 | 9177.113 | 738.264 | 376.496
| 9346.936 | 57 | 145.227 | 9194.103 | 717.958 | 390.595
| 9376.936 | 60 | 145.227 | 9209.777 | 696.949 | 405.182
| 9406.936 | 63 | 145.227 | 9224.09 | 675.295 | 420.217
| 9436.936 | 66 | 145.227 | 9237.003 | 653.056 | 435.658
| 9466.936 | 69 | 145.227 | 9248.483 | 630.292 | 451.463
| 9496.936 | 72 | 145.227 | 9258.496 | 607.065 | 467.59
| 9526.936 | 75 | 145.227 | 9267.015 | 583.44 | 483.993
| 9556.936 | 78 | 145.227 | 9274.018 | 559.481 | 500.628
| 9586.936 | 81 | 145.227 | 9279.484 | 535.254 | 517.45
| 9616.936 | 84 | 145.227 | 9283.4 | 510.825 | 534.411
| 9646.936 | 87 | 145.227 | 9285.753 | 486.261 | 551.466
| 9676.936 | 90 | 145.227 | 9286.538 | 461.63 | 568.568
| 9706.936 | 93 | 145.227 | 9285.753 | 436.999 | 585.67
| 9736.936 | 96 | 145.227 | 9283.4 | 412.435 | 602.726
| 9746.393 | 96.946 | 145.227 | 9282.333 | 404.716 | 608.085
| 10246.392 | 96.946 | 145.227 | 9221.867 | -2.977 | 891.154
| 10746.392 | 96.946 | 145.227 | 9161.4 | -410.672 | 1174.225
| 11246.392 | 96.946 | 145.227 | 9100.933 | -818.367 | 1457.295
| 11746.392 | 96.946 | 145.227 | 9040.466 | -1226.061 | 1740.365
| 12246.392 | 96.946 | 145.227 | 8979.999 | -1633.756 | 2023.436
| 12746.392 | 96.946 | 145.227 | 8919.532 | -2041.451 | 2306.506
| 13246.392 | 96.946 | 145.227 | 8859.065 | -2449.145 | 2589.576
| 13746.392 | 96.946 | 145.227 | 8798.598 | -2856.84 | 2872.647
| 14246.392 | 96.946 | 145.227 | 8738.131 | -3264.535 | 3155.717
| 14350.8 | 96.946 | 145.227 | 8725.505 | -3349.668 | 3214.827

## Lookup (hidden)
North Reference | RetunValue | Grid Type | ReturnValue | Deviation Indicator | ReturnValue
| 3 |  | 3 |  | 4
True |  | SPCS-Colorado Central-NAD27 |  | Directional
Grid |  | SPCS-Colorado Central-NAD83 |  | High Angle
|  | SPCS-Colorado North-NAD27 |  | Horizontal
SPCS-Colorado North-NAD83
SPCS-Colorado South-NAD27
SPCS-Colorado South-NAD83
UTM-Zone 12 NAD27
UTM-Zone 12 NAD83
UTM-Zone 13 NAD27
UTM-Zone 13 NAD83