## Data
Header Information | measured depth (ft) | inclination (°) | azimuth (°) | true vertical depth (ft) | northing +N/-S (ft) | easting +E/-W (ft)
Operator Name | 138 | 0.2 | 267.9 | 138 | -0.01 | -0.24
NOBLE ENERGY INC. | 233 | 0.4 | 5 | 233 | 0.32 | -0.38
Operator Number | 328 | 0.4 | 7.4 | 328 | 0.97 | -0.31
100322 | 423 | 0.5 | 5.7 | 422.99 | 1.72 | -0.22
Well Name and Number | 518 | 0.7 | 356.2 | 517.99 | 2.71 | -0.22
STATE C16-20D | 613 | 1 | 16.8 | 612.98 | 4.08 | -0.02
API Number (if available) | 653 | 1.1 | 17.4 | 652.97 | 4.78 | 0.2
05-123-34266 | 764 | 1.3 | 20.2 | 763.95 | 6.98 | 0.95
Location: QQ SEC TWP RGE | 845 | 1.9 | 38.7 | 844.92 | 8.89 | 2.11
NWSW 16-4N-64W | 927 | 2.9 | 25.2 | 926.84 | 11.83 | 3.84
Citing Type: Planned or Actual | 1009 | 4.1 | 17.9 | 1008.69 | 16.49 | 5.63
Actual | 1090 | 5.4 | 23.1 | 1089.41 | 22.76 | 8.01
Deviation Indicator | 1172 | 6.9 | 23.8 | 1170.94 | 30.81 | 11.51
Directional | 1254 | 8.5 | 22.5 | 1252.19 | 40.92 | 15.82
North Reference | 1336 | 9.9 | 21.5 | 1333.14 | 53.08 | 20.72
True | 1417 | 11.3 | 19.8 | 1412.75 | 67.02 | 25.96
Grid Type | 1499 | 11.9 | 18.5 | 1493.08 | 82.6 | 31.37
#VALUE! | 1581 | 12.2 | 15.9 | 1573.27 | 98.95 | 36.42
| 1663 | 12.7 | 16.3 | 1653.34 | 115.93 | 41.33
| 1745 | 12.8 | 17.1 | 1733.32 | 133.27 | 46.53
| 1827 | 13 | 19.2 | 1813.25 | 150.66 | 52.23
| 1908 | 13 | 22.3 | 1892.18 | 167.69 | 58.68
| 1990 | 13.3 | 22.1 | 1972.03 | 184.96 | 65.73
| 2072 | 13.5 | 21.6 | 2051.79 | 202.6 | 72.81
| 2154 | 13.5 | 20.4 | 2131.53 | 220.47 | 79.66
| 2235 | 13 | 22.6 | 2210.37 | 237.75 | 86.46
| 2317 | 12.9 | 22.7 | 2290.29 | 254.7 | 93.54
| 2399 | 13.1 | 21.9 | 2370.19 | 271.77 | 100.54
| 2481 | 12.8 | 21.4 | 2450.1 | 288.85 | 107.32
| 2562 | 13.3 | 23.9 | 2529.01 | 305.72 | 114.37
| 2644 | 14.9 | 26.4 | 2608.54 | 323.79 | 122.88
| 2726 | 16.1 | 24.9 | 2687.55 | 343.55 | 132.35
| 2807 | 17 | 22.4 | 2765.2 | 364.68 | 141.59
| 2889 | 17.7 | 20.4 | 2843.47 | 387.45 | 150.51
| 2971 | 16.2 | 19.6 | 2921.9 | 409.91 | 158.69
| 3053 | 17.1 | 19.5 | 3000.46 | 432.05 | 166.55
| 3135 | 15.9 | 19 | 3079.08 | 454.04 | 174.23
| 3216 | 14.2 | 21 | 3157.3 | 473.8 | 181.4
| 3298 | 13.5 | 22.2 | 3236.92 | 492.05 | 188.62
| 3380 | 13.4 | 22.5 | 3316.67 | 509.69 | 195.88
| 3462 | 13.1 | 20 | 3396.49 | 527.21 | 202.69
| 3544 | 13.1 | 17 | 3476.36 | 544.82 | 208.59
| 3625 | 13.4 | 20.6 | 3555.2 | 562.39 | 214.57
| 3707 | 12.9 | 15.7 | 3635.05 | 580.1 | 220.39
| 3789 | 14.1 | 12.3 | 3714.79 | 598.67 | 225
| 3871 | 15 | 10.9 | 3794.16 | 618.85 | 229.13
| 3952 | 15.3 | 15.1 | 3872.34 | 639.46 | 233.9
| 4034 | 14.6 | 18 | 3951.57 | 659.73 | 239.91
| 4116 | 13.2 | 21.8 | 4031.17 | 678.26 | 246.58
| 4198 | 12.1 | 22.3 | 4111.17 | 694.9 | 253.32
| 4280 | 10.5 | 23.6 | 4191.58 | 709.7 | 259.57
| 4361 | 9.4 | 25.6 | 4271.36 | 722.43 | 265.39
| 4443 | 8 | 27.2 | 4352.42 | 733.54 | 270.89
| 4525 | 7.1 | 32.5 | 4433.71 | 742.89 | 276.22
| 4607 | 6.1 | 39.5 | 4515.16 | 750.53 | 281.71
| 4688 | 5.9 | 52.8 | 4595.72 | 756.37 | 287.77
| 4770 | 5.5 | 64.4 | 4677.32 | 760.61 | 294.67
| 4852 | 4.5 | 79.7 | 4759.01 | 762.89 | 301.38
| 4934 | 4 | 80 | 4840.79 | 763.96 | 307.36
| 5016 | 2.7 | 91.3 | 4922.65 | 764.41 | 312.11
| 5097 | 2.5 | 97 | 5003.56 | 764.15 | 315.77
| 5179 | 1.3 | 113.1 | 5085.52 | 763.57 | 318.4
| 5343 | 0.9 | 134.4 | 5249.49 | 761.94 | 321.03
| 5506 | 1.2 | 82.6 | 5412.46 | 761.26 | 323.64
| 5670 | 0.7 | 78.3 | 5576.44 | 761.69 | 326.32
| 5833 | 0.2 | 95.8 | 5739.43 | 761.86 | 327.58
| 5997 | 0 | 209 | 5903.43 | 761.83 | 327.86
| 6160 | 0.3 | 3 | 6066.43 | 762.26 | 327.89
| 6324 | 0.5 | 3.1 | 6230.43 | 763.4 | 327.95
| 6487 | 0.3 | 22.5 | 6393.42 | 764.51 | 328.15
| 6650 | 0.2 | 56.8 | 6556.42 | 765.06 | 328.55
| 6813 | 0.5 | 70.8 | 6719.42 | 765.45 | 329.46
| 7054 | 1.3 | 77.5 | 6960.39 | 766.38 | 333.12
| 7100 | 1.3 | 77.5 | 7006.38 | 766.61 | 334.14

## Lookup (hidden)
North Reference | RetunValue | Grid Type | ReturnValue | Deviation Indicator | ReturnValue
| 2 |  | 0 |  | 2
True |  | SPCS-Colorado Central-NAD27 |  | Directional
Grid |  | SPCS-Colorado Central-NAD83 |  | High Angle
|  | SPCS-Colorado North-NAD27 |  | Horizontal
SPCS-Colorado North-NAD83
SPCS-Colorado South-NAD27
SPCS-Colorado South-NAD83
UTM-Zone 12 NAD27
UTM-Zone 12 NAD83
UTM-Zone 13 NAD27
UTM-Zone 13 NAD83