## Data
Header Information | measured depth (ft) | inclination (°) | azimuth (°) | true vertical depth (ft) | northing +N/-S (ft) | easting +E/-W (ft)
Operator Name | 0 | 0 | 0 | 0 | 0 | 0
Encana | 30 | 0.49 | 29.72 | 30 | 0.11 | 0.06
Operator Number | 60 | 0.12 | 101.71 | 60 | 0.22 | 0.16
100185 | 90 | 0.09 | 119.78 | 90 | 0.2 | 0.21
Well Name and Number | 120 | 0.2 | 297.33 | 120 | 0.21 | 0.18
MF11A-16 | 140 | 0.3 | 258.08 | 140 | 0.22 | 0.1
API Number (if available) | 201 | 1.7 | 188.5 | 200.99 | -0.71 | -0.19
05-045-18702 | 231 | 2.8 | 169.8 | 230.97 | -1.87 | -0.13
Location: QQ SEC TWP RGE | 262 | 3 | 164.1 | 261.93 | -3.4 | 0.23
SENE 17 6S 96W | 292 | 3.6 | 158.6 | 291.88 | -5.03 | 0.79
Citing Type: Planned or Actual | 323 | 3.8 | 148.2 | 322.81 | -6.81 | 1.69
Actual | 353 | 4.4 | 124.6 | 352.74 | -8.31 | 3.16
Deviation Indicator | 384 | 5 | 119.4 | 383.63 | -9.65 | 5.31
Directional | 414 | 5.5 | 126.1 | 413.51 | -11.14 | 7.61
North Reference | 445 | 6.4 | 134.6 | 444.34 | -13.22 | 10.04
True | 476 | 7.5 | 129 | 475.11 | -15.71 | 12.85
Grid Type | 507 | 8.1 | 134.2 | 505.83 | -18.51 | 15.99
#VALUE! | 555 | 9.4 | 131 | 553.27 | -23.44 | 21.37
| 601 | 10.6 | 125.2 | 598.57 | -28.34 | 27.66
| 647 | 11.6 | 128.8 | 643.71 | -33.68 | 34.72
| 693 | 13 | 126.9 | 688.65 | -39.68 | 42.46
| 738 | 14.9 | 128.2 | 732.32 | -46.3 | 51.06
| 784 | 16.8 | 124.9 | 776.57 | -53.76 | 61.16
| 830 | 18 | 125.3 | 820.47 | -61.67 | 72.41
| 876 | 19.1 | 126.2 | 864.08 | -70.22 | 84.29
| 922 | 20.5 | 128.8 | 907.36 | -79.72 | 96.64
| 968 | 21.8 | 126.5 | 950.26 | -89.84 | 109.78
| 1014 | 22.9 | 129.8 | 992.8 | -100.65 | 123.53
| 1059 | 24.3 | 127.5 | 1034.04 | -111.9 | 137.6
| 1105 | 25.2 | 129.1 | 1075.81 | -123.83 | 152.71
| 1151 | 26.5 | 127.6 | 1117.21 | -136.27 | 168.44
| 1197 | 27.5 | 130.7 | 1158.2 | -149.46 | 184.62
| 1242 | 28.3 | 129.6 | 1197.97 | -163.04 | 200.72
| 1288 | 30 | 129.7 | 1238.14 | -177.33 | 217.97
| 1334 | 31 | 131 | 1277.77 | -192.45 | 235.76
| 1380 | 33.4 | 129.3 | 1316.7 | -208.24 | 254.5
| 1425 | 34.4 | 129.5 | 1354.05 | -224.18 | 273.9
| 1517 | 36.3 | 132.1 | 1429.09 | -258.97 | 314.16
| 1609 | 39.6 | 130.4 | 1501.63 | -296.24 | 356.71
| 1700 | 41.4 | 130.5 | 1570.82 | -334.58 | 401.68
| 1792 | 41.9 | 129.7 | 1639.56 | -373.96 | 448.45
| 1883 | 42.1 | 129.3 | 1707.19 | -412.69 | 495.43
| 1975 | 42.7 | 128.7 | 1775.13 | -451.73 | 543.64
| 2066 | 43.3 | 127.6 | 1841.68 | -490.07 | 592.45
| 2158 | 42.7 | 128.6 | 1908.97 | -528.78 | 641.83
| 2250 | 42.6 | 130.9 | 1976.64 | -568.63 | 689.74
| 2341 | 42.8 | 129.9 | 2043.52 | -608.62 | 736.74
| 2433 | 42.3 | 129.5 | 2111.29 | -648.36 | 784.6
| 2524 | 41.5 | 130.6 | 2179.02 | -687.46 | 831.13
| 2616 | 40.6 | 128.4 | 2248.41 | -725.9 | 877.73
| 2708 | 38.9 | 128.5 | 2319.14 | -762.48 | 923.8
| 2799 | 38.3 | 128.7 | 2390.26 | -797.9 | 968.17
| 2891 | 37.6 | 128.1 | 2462.8 | -833.04 | 1012.51
| 2982 | 37.8 | 127.8 | 2534.8 | -867.26 | 1056.39
| 3074 | 36.3 | 128.3 | 2608.23 | -901.42 | 1100.04
| 3165 | 36.8 | 131.6 | 2681.34 | -936.22 | 1141.57
| 3257 | 36.4 | 132.7 | 2755.2 | -973.02 | 1182.24
| 3348 | 35.7 | 130.3 | 2828.78 | -1008.51 | 1222.33
| 3440 | 33.4 | 132.5 | 2904.55 | -1042.98 | 1261.48
| 3531 | 31.5 | 132.3 | 2981.33 | -1075.91 | 1297.53
| 3623 | 28.2 | 134.5 | 3061.12 | -1107.33 | 1330.83
| 3714 | 25.9 | 132.6 | 3142.16 | -1135.86 | 1360.8
| 3806 | 24.2 | 129.9 | 3225.51 | -1161.56 | 1390.05
| 3897 | 20.7 | 130.6 | 3309.6 | -1183.99 | 1416.58
| 3989 | 17 | 132.2 | 3396.65 | -1203.62 | 1438.9
| 4080 | 14.1 | 128.8 | 3484.31 | -1219.5 | 1457.4
| 4172 | 10 | 122.6 | 3574.27 | -1230.83 | 1472.87
| 4264 | 5.4 | 128.2 | 3665.42 | -1237.82 | 1483
| 4355 | 2.4 | 143 | 3756.2 | -1241.99 | 1487.52
| 4447 | 2.1 | 155 | 3848.13 | -1245.05 | 1489.39
| 4538 | 2.3 | 140.1 | 3939.06 | -1247.97 | 1491.26
| 4630 | 2.2 | 149.5 | 4030.99 | -1250.9 | 1493.35
| 4721 | 2.1 | 145.3 | 4121.93 | -1253.78 | 1495.18
| 4813 | 1.5 | 156.7 | 4213.88 | -1256.27 | 1496.62
| 4904 | 2.1 | 165.9 | 4304.84 | -1258.98 | 1497.49
| 4996 | 0.3 | 94.5 | 4396.81 | -1260.64 | 1498.14
| 5087 | 0.2 | 272.7 | 4487.81 | -1260.65 | 1498.22
| 5179 | 0.2 | 280.5 | 4579.81 | -1260.61 | 1497.91
| 5270 | 0.7 | 239.6 | 4670.81 | -1260.86 | 1497.27
| 5362 | 1 | 235.8 | 4762.8 | -1261.6 | 1496.12
| 5453 | 0.6 | 34.5 | 4853.8 | -1261.65 | 1495.73
| 5545 | 0.8 | 28.5 | 4945.79 | -1260.69 | 1496.31
| 5636 | 0.8 | 2.6 | 5036.78 | -1259.5 | 1496.65
| 5728 | 0.2 | 359.6 | 5128.78 | -1258.69 | 1496.67
| 5819 | 0.5 | 213.1 | 5219.78 | -1258.87 | 1496.46
| 5911 | 0.8 | 241 | 5311.77 | -1259.52 | 1495.67
| 6002 | 0.7 | 237.1 | 5402.76 | -1260.13 | 1494.65
| 6094 | 1.2 | 225.3 | 5494.75 | -1261.11 | 1493.5
| 6185 | 1.2 | 209.7 | 5585.73 | -1262.61 | 1492.35
| 6277 | 1.3 | 220 | 5677.71 | -1264.24 | 1491.2
| 6368 | 1.8 | 235.7 | 5768.67 | -1265.84 | 1489.35
| 6459 | 2.1 | 236.6 | 5859.62 | -1267.56 | 1486.78
| 6551 | 1.4 | 241.3 | 5951.58 | -1269.03 | 1484.39
| 6643 | 1.8 | 224.9 | 6043.54 | -1270.59 | 1482.38
| 6734 | 1.5 | 230.9 | 6134.5 | -1272.36 | 1480.45
| 6826 | 1.5 | 238.6 | 6226.47 | -1273.74 | 1478.49
| 6918 | 1.3 | 247.4 | 6318.45 | -1274.77 | 1476.5
| 7009 | 1.3 | 270.1 | 6409.42 | -1275.17 | 1474.51
| 7101 | 1.4 | 295.1 | 6501.4 | -1274.69 | 1472.45
| 7192 | 2.1 | 285.7 | 6592.36 | -1273.77 | 1469.84
| 7284 | 1.9 | 307.9 | 6684.3 | -1272.37 | 1467.01
| 7376 | 1.5 | 311.8 | 6776.26 | -1270.63 | 1464.91
| 7467 | 1.6 | 308.8 | 6867.23 | -1269.04 | 1463.03
| 7559 | 1.7 | 303.8 | 6959.19 | -1267.48 | 1460.9
| 7651 | 1.8 | 312.9 | 7051.15 | -1265.74 | 1458.7
| 7742 | 1.7 | 305.3 | 7142.1 | -1263.98 | 1456.56
| 7775 | 1.6 | 317.7 | 7175.09 | -1263.36 | 1455.85
| 7830 | 1.6 | 317.7 | 7230.07 | -1262.22 | 1454.81

## Lookup (hidden)
North Reference | RetunValue | Grid Type | ReturnValue | Deviation Indicator | ReturnValue
| 2 |  | 0 |  | 2
True |  | SPCS-Colorado Central-NAD27 |  | Directional
Grid |  | SPCS-Colorado Central-NAD83 |  | High Angle
|  | SPCS-Colorado North-NAD27 |  | Horizontal
SPCS-Colorado North-NAD83
SPCS-Colorado South-NAD27
SPCS-Colorado South-NAD83
UTM-Zone 12 NAD27
UTM-Zone 12 NAD83
UTM-Zone 13 NAD27
UTM-Zone 13 NAD83