## Data
Header Information | measured depth (ft) | inclination (°) | azimuth (°) | true vertical depth (ft) | northing +N/-S (ft) | easting +E/-W (ft)
Operator Name | 0 | 0 | 0 | 0 | 0 | 0
Williams Production RMT Company LLC | 93 | 0.3 | 257.2 | 93 | -0.1 | -0.2
Operator Number | 154 | 1.1 | 269.6 | 154 | -0.1 | -1
96850 | 246 | 3.6 | 269.8 | 245.9 | -0.1 | -4.8
Well Name and Number | 337 | 6.7 | 259.1 | 336.5 | -1.1 | -12.8
SG 431-27 | 429 | 10.1 | 251 | 427.5 | -4.8 | -25.7
API Number (if available) | 520 | 12.7 | 239.6 | 516.7 | -12.4 | -41.9
05-045-20486-00 | 612 | 14.6 | 240.6 | 606.1 | -23.2 | -60.7
Location: QQ SEC TWP RGE | 703 | 16.1 | 237.7 | 693.9 | -35.6 | -81.4
NENE, Sec. 27, T7S, R96W | 794 | 17.7 | 234.8 | 781 | -50.3 | -103.4
Citing Type: Planned or Actual | 886 | 20.5 | 232.9 | 867.9 | -68.1 | -127.6
Actual | 977 | 22.8 | 232.9 | 952.5 | -88.4 | -154.4
Deviation Indicator | 1071 | 25.3 | 231.7 | 1038.3 | -111.8 | -184.7
0 | 1165 | 27.8 | 228.7 | 1122.4 | -138.7 | -216.9
North Reference | 1248 | 27.29 | 227.96 | 1196 | -164.2 | -245.6
True | 1343 | 24.92 | 230.77 | 1281.3 | -191.5 | -277.3
Grid Type | 1437 | 26.94 | 231.74 | 1365.8 | -217.2 | -309.4
#VALUE! | 1531 | 27.29 | 231.56 | 1449.5 | -243.8 | -343
| 1625 | 26.89 | 231.47 | 1533.2 | -270.4 | -376.5
| 1720 | 26.85 | 227.34 | 1617.9 | -298.3 | -409.1
| 1814 | 26.54 | 226.38 | 1701.9 | -327.2 | -439.9
| 1908 | 25.05 | 226.81 | 1786.5 | -355.3 | -469.6
| 2002 | 23.25 | 226.9 | 1872.3 | -381.6 | -497.6
| 2097 | 21.75 | 227.61 | 1960.1 | -406.3 | -524.3
| 2191 | 20.87 | 230.15 | 2047.6 | -428.8 | -550.1
| 2285 | 19.56 | 230.68 | 2135.9 | -449.5 | -575.1
| 2379 | 17.49 | 229.19 | 2225 | -468.7 | -598
| 2474 | 17.14 | 226.9 | 2315.7 | -487.6 | -619
| 2568 | 15.21 | 231.65 | 2406 | -504.7 | -638.8
| 2662 | 15.56 | 231.56 | 2496.6 | -520.2 | -658.3
| 2757 | 14.41 | 236.31 | 2588.4 | -534.7 | -678.1
| 2851 | 11.82 | 232.79 | 2679.9 | -547 | -695.5
| 2945 | 10.11 | 233.58 | 2772.2 | -557.7 | -709.8
| 3039 | 8.61 | 235.78 | 2864.9 | -566.6 | -722.3
| 3133 | 7.29 | 233.76 | 2958 | -574 | -732.9
| 3228 | 6.06 | 225.06 | 3052.4 | -581.1 | -741.3
| 3322 | 4.57 | 227.61 | 3146 | -587.2 | -747.6
| 3416 | 3.38 | 241.84 | 3239.7 | -591 | -752.8
| 3510 | 1.67 | 256.35 | 3333.7 | -592.6 | -756.6
| 3604 | 0.83 | 264.61 | 3427.6 | -593 | -758.6
| 3698 | 0.13 | 100.34 | 3521.6 | -593.1 | -759.2
| 3793 | 0.26 | 155.1 | 3616.6 | -593.3 | -759
| 3887 | 0.31 | 249.05 | 3710.6 | -593.6 | -759.1
| 3981 | 0.04 | 246.24 | 3804.6 | -593.7 | -759.4
| 4075 | 0.26 | 280.34 | 3898.6 | -593.7 | -759.6
| 4169 | 0.48 | 265.66 | 3992.6 | -593.7 | -760.2
| 4263 | 0.7 | 243.78 | 4086.6 | -594 | -761.1
| 4357 | 0.88 | 233.85 | 4180.6 | -594.6 | -762.2
| 4452 | 0.83 | 233.49 | 4275.6 | -595.5 | -763.4
| 4546 | 0.97 | 248.17 | 4369.6 | -596.2 | -764.7
| 4640 | 0.31 | 286.31 | 4463.6 | -596.4 | -765.7
| 4734 | 0.44 | 267.77 | 4557.6 | -596.3 | -766.3
| 4829 | 0.92 | 284.62 | 4652.6 | -596.2 | -767.4
| 4923 | 1.27 | 270.5 | 4746.6 | -596 | -769.1
| 5017 | 1.49 | 266.37 | 4840.5 | -596 | -771.4
| 5111 | 1.71 | 261.71 | 4934.5 | -596.3 | -774
| 5205 | 1.93 | 259.51 | 5028.4 | -596.8 | -776.9
| 5273 | 2.2 | 257.75 | 5096.4 | -597.3 | -779.4
| 5318 | 2.2 | 257.75 | 5141.4 | -597.7 | -781

## Lookup (hidden)
North Reference | RetunValue | Grid Type | ReturnValue | Deviation Indicator | ReturnValue
| 2 |  | 0 |  | 1
True |  | SPCS-Colorado Central-NAD27 |  | Directional
Grid |  | SPCS-Colorado Central-NAD83 |  | High Angle
|  | SPCS-Colorado North-NAD27 |  | Horizontal
SPCS-Colorado North-NAD83
SPCS-Colorado South-NAD27
SPCS-Colorado South-NAD83
UTM-Zone 12 NAD27
UTM-Zone 12 NAD83
UTM-Zone 13 NAD27
UTM-Zone 13 NAD83