## Data
Header Information | measured depth (ft) | inclination (°) | azimuth (°) | true vertical depth (ft) | northing +N/-S (ft) | easting +E/-W (ft)
Operator Name | 0 | 0 | 0 | 0 | 0 | 0
KERR-MCGEE OIL & GAS ONSHORE LP | 100 | 0 | 0 | 100 | 0 | 0
Operator Number | 200 | 0 | 0 | 200 | 0 | 0
47120 | 300 | 0 | 0 | 300 | 0 | 0
Well Name and Number | 400 | 0 | 0 | 400 | 0 | 0
PALYO 35N-W11HZ | 500 | 0 | 0 | 500 | 0 | 0
API Number (if available) | 600 | 0 | 0 | 600 | 0 | 0
| 700 | 0 | 0 | 700 | 0 | 0
Location: QQ SEC TWP RGE | 800 | 0 | 0 | 800 | 0 | 0
NWNW - 11 2N 65W | 900 | 0 | 0 | 900 | 0 | 0
Citing Type: Planned or Actual | 1000 | 0 | 0 | 1000 | 0 | 0
Planned | 1100 | 0 | 0 | 1100 | 0 | 0
Deviation Indicator | 1200 | 2 | 21.23 | 1199.98 | 1.63 | 0.63
Horizontal | 1261.26 | 3.23 | 21.23 | 1261.18 | 4.23 | 1.64
North Reference | 1300 | 3.23 | 21.23 | 1299.85 | 6.26 | 2.43
True | 1400 | 3.23 | 21.23 | 1399.7 | 11.51 | 4.47
Grid Type | 1500 | 3.23 | 21.23 | 1499.54 | 16.75 | 6.51
#VALUE! | 1600 | 3.23 | 21.23 | 1599.38 | 21.99 | 8.54
| 1700 | 3.23 | 21.23 | 1699.22 | 27.24 | 10.58
| 1800 | 3.23 | 21.23 | 1799.06 | 32.48 | 12.62
| 1900 | 3.23 | 21.23 | 1898.9 | 37.73 | 14.65
| 2000 | 3.23 | 21.23 | 1998.74 | 42.97 | 16.69
| 2100 | 3.23 | 21.23 | 2098.59 | 48.22 | 18.73
| 2200 | 3.23 | 21.23 | 2198.43 | 53.46 | 20.77
| 2300 | 3.23 | 21.23 | 2298.27 | 58.71 | 22.8
| 2400 | 3.23 | 21.23 | 2398.11 | 63.95 | 24.84
| 2500 | 3.23 | 21.23 | 2497.95 | 69.19 | 26.88
| 2600 | 3.23 | 21.23 | 2597.79 | 74.44 | 28.91
| 2700 | 3.23 | 21.23 | 2697.64 | 79.68 | 30.95
| 2800 | 3.23 | 21.23 | 2797.48 | 84.93 | 32.99
| 2900 | 3.23 | 21.23 | 2897.32 | 90.17 | 35.02
| 3000 | 3.23 | 21.23 | 2997.16 | 95.42 | 37.06
| 3100 | 3.23 | 21.23 | 3097 | 100.66 | 39.1
| 3200 | 3.23 | 21.23 | 3196.84 | 105.9 | 41.14
| 3300 | 3.23 | 21.23 | 3296.69 | 111.15 | 43.17
| 3400 | 3.23 | 21.23 | 3396.53 | 116.39 | 45.21
| 3500 | 3.23 | 21.23 | 3496.37 | 121.64 | 47.25
| 3600 | 3.23 | 21.23 | 3596.21 | 126.88 | 49.28
| 3700 | 3.23 | 21.23 | 3696.05 | 132.13 | 51.32
| 3800 | 3.23 | 21.23 | 3795.89 | 137.37 | 53.36
| 3900 | 3.23 | 21.23 | 3895.74 | 142.62 | 55.4
| 4000 | 3.23 | 21.23 | 3995.58 | 147.86 | 57.43
| 4100 | 3.23 | 21.23 | 4095.42 | 153.1 | 59.47
| 4200 | 3.23 | 21.23 | 4195.26 | 158.35 | 61.51
| 4300 | 3.23 | 21.23 | 4295.1 | 163.59 | 63.54
| 4400 | 3.23 | 21.23 | 4394.94 | 168.84 | 65.58
| 4500 | 3.23 | 21.23 | 4494.78 | 174.08 | 67.62
| 4600 | 3.23 | 21.23 | 4594.63 | 179.33 | 69.65
| 4700 | 3.23 | 21.23 | 4694.47 | 184.57 | 71.69
| 4800 | 3.23 | 21.23 | 4794.31 | 189.81 | 73.73
| 4900 | 3.23 | 21.23 | 4894.15 | 195.06 | 75.77
| 5000 | 3.23 | 21.23 | 4993.99 | 200.3 | 77.8
| 5100 | 3.23 | 21.23 | 5093.83 | 205.55 | 79.84
| 5200 | 3.23 | 21.23 | 5193.68 | 210.79 | 81.88
| 5300 | 3.23 | 21.23 | 5293.52 | 216.04 | 83.91
| 5400 | 3.23 | 21.23 | 5393.36 | 221.28 | 85.95
| 5500 | 3.23 | 21.23 | 5493.2 | 226.53 | 87.99
| 5600 | 3.23 | 21.23 | 5593.04 | 231.77 | 90.02
| 5700 | 3.23 | 21.23 | 5692.88 | 237.01 | 92.06
| 5800 | 3.23 | 21.23 | 5792.73 | 242.26 | 94.1
| 5900 | 3.23 | 21.23 | 5892.57 | 247.5 | 96.14
| 6000 | 3.23 | 21.23 | 5992.41 | 252.75 | 98.17
| 6100 | 3.23 | 21.23 | 6092.25 | 257.99 | 100.21
| 6200 | 3.23 | 21.23 | 6192.09 | 263.24 | 102.25
| 6300 | 3.23 | 21.23 | 6291.93 | 268.48 | 104.28
| 6312.15 | 3.23 | 21.23 | 6304.06 | 269.12 | 104.53
| 6350 | 1.39 | 124.08 | 6341.89 | 269.85 | 105.3
| 6400 | 5.89 | 169 | 6391.79 | 266.99 | 106.29
| 6450 | 10.83 | 174.22 | 6441.24 | 259.8 | 107.25
| 6500 | 15.81 | 176.19 | 6489.88 | 248.32 | 108.18
| 6550 | 20.8 | 177.23 | 6537.33 | 232.64 | 109.06
| 6600 | 25.8 | 177.88 | 6583.24 | 212.89 | 109.9
| 6650 | 30.79 | 178.33 | 6627.25 | 189.21 | 110.67
| 6700 | 35.79 | 178.67 | 6669.03 | 161.78 | 111.39
| 6750 | 40.79 | 178.93 | 6708.27 | 130.81 | 112.03
| 6800 | 45.78 | 179.14 | 6744.65 | 96.55 | 112.61
| 6850 | 50.78 | 179.33 | 6777.91 | 59.24 | 113.1
| 6900 | 55.78 | 179.48 | 6807.8 | 19.18 | 113.52
| 6950 | 60.78 | 179.62 | 6834.08 | -23.34 | 113.85
| 7000 | 65.78 | 179.75 | 6856.55 | -67.99 | 114.09
| 7050 | 70.78 | 179.87 | 6875.05 | -114.42 | 114.25
| 7100 | 75.78 | 179.98 | 6889.43 | -162.29 | 114.31
| 7150 | 80.78 | 180.08 | 6899.59 | -211.23 | 114.29
| 7200 | 85.77 | 180.18 | 6905.45 | -260.87 | 114.18
| 7244.17 | 90.19 | 180.27 | 6907 | -305 | 114
| 7246.56 | 90.2 | 180.29 | 6906.99 | -307.4 | 113.99
| 7300 | 90.2 | 180.29 | 6906.8 | -360.83 | 113.72
| 7400 | 90.2 | 180.29 | 6906.45 | -460.83 | 113.21
| 7500 | 90.2 | 180.29 | 6906.09 | -560.83 | 112.7
| 7600 | 90.2 | 180.29 | 6905.74 | -660.83 | 112.19
| 7700 | 90.2 | 180.29 | 6905.38 | -760.82 | 111.68
| 7800 | 90.2 | 180.29 | 6905.02 | -860.82 | 111.17
| 7900 | 90.2 | 180.29 | 6904.67 | -960.82 | 110.66
| 8000 | 90.2 | 180.29 | 6904.31 | -1060.82 | 110.16
| 8100 | 90.2 | 180.29 | 6903.96 | -1160.82 | 109.65
| 8200 | 90.2 | 180.29 | 6903.6 | -1260.81 | 109.14
| 8300 | 90.2 | 180.29 | 6903.25 | -1360.81 | 108.63
| 8400 | 90.2 | 180.29 | 6902.89 | -1460.81 | 108.12
| 8500 | 90.2 | 180.29 | 6902.54 | -1560.81 | 107.61
| 8600 | 90.2 | 180.29 | 6902.18 | -1660.81 | 107.1
| 8700 | 90.2 | 180.29 | 6901.83 | -1760.8 | 106.6
| 8800 | 90.2 | 180.29 | 6901.47 | -1860.8 | 106.09
| 8900 | 90.2 | 180.29 | 6901.12 | -1960.8 | 105.58
| 9000 | 90.2 | 180.29 | 6900.76 | -2060.8 | 105.07
| 9100 | 90.2 | 180.29 | 6900.4 | -2160.8 | 104.56
| 9200 | 90.2 | 180.29 | 6900.05 | -2260.8 | 104.05
| 9300 | 90.2 | 180.29 | 6899.69 | -2360.79 | 103.54
| 9400 | 90.2 | 180.29 | 6899.34 | -2460.79 | 103.03
| 9500 | 90.2 | 180.29 | 6898.98 | -2560.79 | 102.53
| 9600 | 90.2 | 180.29 | 6898.63 | -2660.79 | 102.02
| 9700 | 90.2 | 180.29 | 6898.27 | -2760.79 | 101.51
| 9800 | 90.2 | 180.29 | 6897.92 | -2860.78 | 101
| 9900 | 90.2 | 180.29 | 6897.56 | -2960.78 | 100.49
| 10000 | 90.2 | 180.29 | 6897.21 | -3060.78 | 99.98
| 10100 | 90.2 | 180.29 | 6896.85 | -3160.78 | 99.47
| 10200 | 90.2 | 180.29 | 6896.5 | -3260.78 | 98.97
| 10300 | 90.2 | 180.29 | 6896.14 | -3360.77 | 98.46
| 10400 | 90.2 | 180.29 | 6895.79 | -3460.77 | 97.95
| 10500 | 90.2 | 180.29 | 6895.43 | -3560.77 | 97.44
| 10600 | 90.2 | 180.29 | 6895.07 | -3660.77 | 96.93
| 10700 | 90.2 | 180.29 | 6894.72 | -3760.77 | 96.42
| 10800 | 90.2 | 180.29 | 6894.36 | -3860.76 | 95.91
| 10900 | 90.2 | 180.29 | 6894.01 | -3960.76 | 95.41
| 11000 | 90.2 | 180.29 | 6893.65 | -4060.76 | 94.9
| 11100 | 90.2 | 180.29 | 6893.3 | -4160.76 | 94.39
| 11200 | 90.2 | 180.29 | 6892.94 | -4260.76 | 93.88
| 11300 | 90.2 | 180.29 | 6892.59 | -4360.75 | 93.37
| 11400 | 90.2 | 180.29 | 6892.23 | -4460.75 | 92.86
| 11465.05 | 90.2 | 180.29 | 6892 | -4525.81 | 92.53

## Lookup (hidden)
North Reference | RetunValue | Grid Type | ReturnValue | Deviation Indicator | ReturnValue
| 2 |  | 0 |  | 4
True |  | SPCS-Colorado Central-NAD27 |  | Directional
Grid |  | SPCS-Colorado Central-NAD83 |  | High Angle
|  | SPCS-Colorado North-NAD27 |  | Horizontal
SPCS-Colorado North-NAD83
SPCS-Colorado South-NAD27
SPCS-Colorado South-NAD83
UTM-Zone 12 NAD27
UTM-Zone 12 NAD83
UTM-Zone 13 NAD27
UTM-Zone 13 NAD83