## Data
Header Information | measured depth (ft) | inclination (°) | azimuth (°) | true vertical depth (ft) | northing +N/-S (ft) | easting +E/-W (ft)
Operator Name | 0 | 0 | 0 | 0 | 0 | 0
KERR-MCGEE OIL & GAS ONSHORE LP | 100 | 0 | 0 | 100 | 0 | 0
Operator Number | 200 | 0 | 0 | 200 | 0 | 0
47120 | 300 | 0 | 0 | 300 | 0 | 0
Well Name and Number | 400 | 0 | 0 | 400 | 0 | 0
PALYO 13C-11HZ | 500 | 0 | 0 | 500 | 0 | 0
API Number (if available) | 600 | 0 | 0 | 600 | 0 | 0
| 700 | 0 | 0 | 700 | 0 | 0
Location: QQ SEC TWP RGE | 800 | 0 | 0 | 800 | 0 | 0
NWNW - 11 2N 65W | 900 | 0 | 0 | 900 | 0 | 0
Citing Type: Planned or Actual | 1000 | 0 | 0 | 1000 | 0 | 0
Planned | 1100 | 0 | 0 | 1100 | 0 | 0
Deviation Indicator | 1200 | 2 | 353.31 | 1199.98 | 1.73 | -0.2
Horizontal | 1244.36 | 2.89 | 353.31 | 1244.3 | 3.61 | -0.42
North Reference | 1300 | 2.89 | 353.31 | 1299.87 | 6.4 | -0.75
True | 1400 | 2.89 | 353.31 | 1399.74 | 11.4 | -1.34
Grid Type | 1500 | 2.89 | 353.31 | 1499.61 | 16.4 | -1.93
#VALUE! | 1600 | 2.89 | 353.31 | 1599.49 | 21.4 | -2.51
| 1700 | 2.89 | 353.31 | 1699.36 | 26.41 | -3.1
| 1800 | 2.89 | 353.31 | 1799.23 | 31.41 | -3.69
| 1900 | 2.89 | 353.31 | 1899.11 | 36.41 | -4.27
| 2000 | 2.89 | 353.31 | 1998.98 | 41.41 | -4.86
| 2100 | 2.89 | 353.31 | 2098.85 | 46.42 | -5.45
| 2200 | 2.89 | 353.31 | 2198.73 | 51.42 | -6.04
| 2300 | 2.89 | 353.31 | 2298.6 | 56.42 | -6.62
| 2400 | 2.89 | 353.31 | 2398.47 | 61.43 | -7.21
| 2500 | 2.89 | 353.31 | 2498.34 | 66.43 | -7.8
| 2600 | 2.89 | 353.31 | 2598.22 | 71.43 | -8.38
| 2700 | 2.89 | 353.31 | 2698.09 | 76.43 | -8.97
| 2800 | 2.89 | 353.31 | 2797.96 | 81.44 | -9.56
| 2900 | 2.89 | 353.31 | 2897.84 | 86.44 | -10.15
| 3000 | 2.89 | 353.31 | 2997.71 | 91.44 | -10.73
| 3100 | 2.89 | 353.31 | 3097.58 | 96.45 | -11.32
| 3200 | 2.89 | 353.31 | 3197.46 | 101.45 | -11.91
| 3300 | 2.89 | 353.31 | 3297.33 | 106.45 | -12.5
| 3400 | 2.89 | 353.31 | 3397.2 | 111.45 | -13.08
| 3500 | 2.89 | 353.31 | 3497.08 | 116.46 | -13.67
| 3600 | 2.89 | 353.31 | 3596.95 | 121.46 | -14.26
| 3700 | 2.89 | 353.31 | 3696.82 | 126.46 | -14.84
| 3800 | 2.89 | 353.31 | 3796.69 | 131.46 | -15.43
| 3900 | 2.89 | 353.31 | 3896.57 | 136.47 | -16.02
| 4000 | 2.89 | 353.31 | 3996.44 | 141.47 | -16.61
| 4100 | 2.89 | 353.31 | 4096.31 | 146.47 | -17.19
| 4200 | 2.89 | 353.31 | 4196.19 | 151.48 | -17.78
| 4300 | 2.89 | 353.31 | 4296.06 | 156.48 | -18.37
| 4400 | 2.89 | 353.31 | 4395.93 | 161.48 | -18.95
| 4500 | 2.89 | 353.31 | 4495.81 | 166.48 | -19.54
| 4600 | 2.89 | 353.31 | 4595.68 | 171.49 | -20.13
| 4700 | 2.89 | 353.31 | 4695.55 | 176.49 | -20.72
| 4800 | 2.89 | 353.31 | 4795.43 | 181.49 | -21.3
| 4900 | 2.89 | 353.31 | 4895.3 | 186.5 | -21.89
| 5000 | 2.89 | 353.31 | 4995.17 | 191.5 | -22.48
| 5100 | 2.89 | 353.31 | 5095.04 | 196.5 | -23.06
| 5200 | 2.89 | 353.31 | 5194.92 | 201.5 | -23.65
| 5300 | 2.89 | 353.31 | 5294.79 | 206.51 | -24.24
| 5400 | 2.89 | 353.31 | 5394.66 | 211.51 | -24.83
| 5500 | 2.89 | 353.31 | 5494.54 | 216.51 | -25.41
| 5600 | 2.89 | 353.31 | 5594.41 | 221.51 | -26
| 5700 | 2.89 | 353.31 | 5694.28 | 226.52 | -26.59
| 5800 | 2.89 | 353.31 | 5794.16 | 231.52 | -27.18
| 5900 | 2.89 | 353.31 | 5894.03 | 236.52 | -27.76
| 6000 | 2.89 | 353.31 | 5993.9 | 241.53 | -28.35
| 6100 | 2.89 | 353.31 | 6093.77 | 246.53 | -28.94
| 6200 | 2.89 | 353.31 | 6193.65 | 251.53 | -29.52
| 6300 | 2.89 | 353.31 | 6293.52 | 256.53 | -30.11
| 6400 | 2.89 | 353.31 | 6393.39 | 261.54 | -30.7
| 6500 | 2.89 | 353.31 | 6493.27 | 266.54 | -31.29
| 6552.17 | 2.89 | 353.31 | 6545.37 | 269.15 | -31.59
| 6600 | 1.94 | 189.02 | 6593.18 | 269.55 | -31.86
| 6650 | 6.92 | 182.22 | 6643.02 | 265.7 | -32.11
| 6700 | 11.92 | 181.11 | 6692.33 | 257.52 | -32.33
| 6750 | 16.92 | 180.65 | 6740.74 | 245.08 | -32.51
| 6800 | 21.92 | 180.4 | 6787.88 | 228.46 | -32.66
| 6850 | 26.92 | 180.23 | 6833.4 | 207.8 | -32.77
| 6900 | 31.91 | 180.12 | 6876.94 | 183.25 | -32.84
| 6950 | 36.91 | 180.03 | 6918.17 | 155 | -32.88
| 7000 | 41.91 | 179.96 | 6956.79 | 123.27 | -32.87
| 7050 | 46.91 | 179.91 | 6992.49 | 88.29 | -32.83
| 7100 | 51.91 | 179.86 | 7025.01 | 50.33 | -32.75
| 7150 | 56.91 | 179.82 | 7054.1 | 9.68 | -32.64
| 7200 | 61.91 | 179.78 | 7079.53 | -33.35 | -32.48
| 7250 | 66.91 | 179.74 | 7101.12 | -78.43 | -32.29
| 7300 | 71.91 | 179.71 | 7118.69 | -125.23 | -32.07
| 7350 | 76.91 | 179.68 | 7132.12 | -173.37 | -31.82
| 7400 | 81.91 | 179.65 | 7141.31 | -222.5 | -31.53
| 7450 | 86.91 | 179.63 | 7146.17 | -272.25 | -31.22
| 7482.77 | 90.19 | 179.61 | 7147 | -305 | -31
| 7500 | 90.19 | 179.78 | 7146.94 | -322.23 | -30.91
| 7551.88 | 90.2 | 180.3 | 7146.76 | -374.11 | -30.94
| 7600 | 90.2 | 180.3 | 7146.59 | -422.23 | -31.19
| 7700 | 90.2 | 180.3 | 7146.24 | -522.23 | -31.71
| 7800 | 90.2 | 180.3 | 7145.88 | -622.23 | -32.24
| 7900 | 90.2 | 180.3 | 7145.52 | -722.23 | -32.76
| 8000 | 90.2 | 180.3 | 7145.17 | -822.22 | -33.28
| 8100 | 90.2 | 180.3 | 7144.81 | -922.22 | -33.8
| 8200 | 90.2 | 180.3 | 7144.46 | -1022.22 | -34.32
| 8300 | 90.2 | 180.3 | 7144.1 | -1122.22 | -34.84
| 8400 | 90.2 | 180.3 | 7143.75 | -1222.22 | -35.36
| 8500 | 90.2 | 180.3 | 7143.39 | -1322.21 | -35.88
| 8600 | 90.2 | 180.3 | 7143.03 | -1422.21 | -36.4
| 8700 | 90.2 | 180.3 | 7142.68 | -1522.21 | -36.92
| 8800 | 90.2 | 180.3 | 7142.32 | -1622.21 | -37.44
| 8900 | 90.2 | 180.3 | 7141.97 | -1722.21 | -37.96
| 9000 | 90.2 | 180.3 | 7141.61 | -1822.2 | -38.48
| 9100 | 90.2 | 180.3 | 7141.26 | -1922.2 | -39.01
| 9200 | 90.2 | 180.3 | 7140.9 | -2022.2 | -39.53
| 9300 | 90.2 | 180.3 | 7140.54 | -2122.2 | -40.05
| 9400 | 90.2 | 180.3 | 7140.19 | -2222.2 | -40.57
| 9500 | 90.2 | 180.3 | 7139.83 | -2322.19 | -41.09
| 9600 | 90.2 | 180.3 | 7139.48 | -2422.19 | -41.61
| 9700 | 90.2 | 180.3 | 7139.12 | -2522.19 | -42.13
| 9800 | 90.2 | 180.3 | 7138.77 | -2622.19 | -42.65
| 9900 | 90.2 | 180.3 | 7138.41 | -2722.19 | -43.17
| 10000 | 90.2 | 180.3 | 7138.05 | -2822.18 | -43.69
| 10100 | 90.2 | 180.3 | 7137.7 | -2922.18 | -44.21
| 10200 | 90.2 | 180.3 | 7137.34 | -3022.18 | -44.73
| 10300 | 90.2 | 180.3 | 7136.99 | -3122.18 | -45.25
| 10400 | 90.2 | 180.3 | 7136.63 | -3222.18 | -45.78
| 10500 | 90.2 | 180.3 | 7136.28 | -3322.17 | -46.3
| 10600 | 90.2 | 180.3 | 7135.92 | -3422.17 | -46.82
| 10700 | 90.2 | 180.3 | 7135.56 | -3522.17 | -47.34
| 10800 | 90.2 | 180.3 | 7135.21 | -3622.17 | -47.86
| 10900 | 90.2 | 180.3 | 7134.85 | -3722.17 | -48.38
| 11000 | 90.2 | 180.3 | 7134.5 | -3822.16 | -48.9
| 11100 | 90.2 | 180.3 | 7134.14 | -3922.16 | -49.42
| 11200 | 90.2 | 180.3 | 7133.79 | -4022.16 | -49.94
| 11300 | 90.2 | 180.3 | 7133.43 | -4122.16 | -50.46
| 11400 | 90.2 | 180.3 | 7133.07 | -4222.16 | -50.98
| 11500 | 90.2 | 180.3 | 7132.72 | -4322.15 | -51.5
| 11600 | 90.2 | 180.3 | 7132.36 | -4422.15 | -52.02
| 11701.83 | 90.2 | 180.3 | 7132 | -4523.98 | -52.56

## Lookup (hidden)
North Reference | RetunValue | Grid Type | ReturnValue | Deviation Indicator | ReturnValue
| 2 |  | 0 |  | 4
True |  | SPCS-Colorado Central-NAD27 |  | Directional
Grid |  | SPCS-Colorado Central-NAD83 |  | High Angle
|  | SPCS-Colorado North-NAD27 |  | Horizontal
SPCS-Colorado North-NAD83
SPCS-Colorado South-NAD27
SPCS-Colorado South-NAD83
UTM-Zone 12 NAD27
UTM-Zone 12 NAD83
UTM-Zone 13 NAD27
UTM-Zone 13 NAD83