## Data
Header Information | measured depth (ft) | inclination (°) | azimuth (°) | true vertical depth (ft) | northing +N/-S (ft) | easting +E/-W (ft)
Operator Name | 0 | 0 | 0 | 0 | 0 | 0
KERR-MCGEE OIL & GAS ONSHORE LP | 100 | 0 | 0 | 100 | 0 | 0
Operator Number | 200 | 0 | 0 | 200 | 0 | 0
47120 | 300 | 0 | 0 | 300 | 0 | 0
Well Name and Number | 400 | 0 | 0 | 400 | 0 | 0
PALYO 35N-E11HZ | 500 | 0 | 0 | 500 | 0 | 0
API Number (if available) | 600 | 0 | 0 | 600 | 0 | 0
| 700 | 0 | 0 | 700 | 0 | 0
Location: QQ SEC TWP RGE | 800 | 0 | 0 | 800 | 0 | 0
NWNW -11 2N 65W | 900 | 0 | 0 | 900 | 0 | 0
Citing Type: Planned or Actual | 1000 | 0 | 0 | 1000 | 0 | 0
Planned | 1100 | 0 | 0 | 1100 | 0 | 0
Deviation Indicator | 1200 | 0 | 0 | 1200 | 0 | 0
Horizontal | 1300 | 0 | 0 | 1300 | 0 | 0
North Reference | 1400 | 2 | 57.71 | 1399.98 | 0.93 | 1.48
True | 1500 | 4 | 57.71 | 1499.84 | 3.73 | 5.9
Grid Type | 1603.31 | 6.07 | 57.71 | 1602.74 | 8.57 | 13.56
#VALUE! | 1700 | 6.07 | 57.71 | 1698.89 | 14.03 | 22.2
| 1800 | 6.07 | 57.71 | 1798.33 | 19.67 | 31.13
| 1900 | 6.07 | 57.71 | 1897.77 | 25.32 | 40.07
| 2000 | 6.07 | 57.71 | 1997.21 | 30.96 | 49
| 2100 | 6.07 | 57.71 | 2096.65 | 36.61 | 57.93
| 2200 | 6.07 | 57.71 | 2196.09 | 42.25 | 66.87
| 2300 | 6.07 | 57.71 | 2295.53 | 47.9 | 75.8
| 2400 | 6.07 | 57.71 | 2394.97 | 53.54 | 84.73
| 2500 | 6.07 | 57.71 | 2494.41 | 59.19 | 93.67
| 2600 | 6.07 | 57.71 | 2593.85 | 64.83 | 102.6
| 2700 | 6.07 | 57.71 | 2693.29 | 70.48 | 111.53
| 2800 | 6.07 | 57.71 | 2792.73 | 76.12 | 120.47
| 2900 | 6.07 | 57.71 | 2892.17 | 81.77 | 129.4
| 3000 | 6.07 | 57.71 | 2991.61 | 87.42 | 138.34
| 3100 | 6.07 | 57.71 | 3091.05 | 93.06 | 147.27
| 3200 | 6.07 | 57.71 | 3190.49 | 98.71 | 156.2
| 3300 | 6.07 | 57.71 | 3289.93 | 104.35 | 165.14
| 3400 | 6.07 | 57.71 | 3389.37 | 110 | 174.07
| 3500 | 6.07 | 57.71 | 3488.81 | 115.64 | 183
| 3600 | 6.07 | 57.71 | 3588.25 | 121.29 | 191.94
| 3700 | 6.07 | 57.71 | 3687.69 | 126.93 | 200.87
| 3800 | 6.07 | 57.71 | 3787.13 | 132.58 | 209.8
| 3900 | 6.07 | 57.71 | 3886.57 | 138.22 | 218.74
| 4000 | 6.07 | 57.71 | 3986.01 | 143.87 | 227.67
| 4100 | 6.07 | 57.71 | 4085.45 | 149.51 | 236.61
| 4200 | 6.07 | 57.71 | 4184.89 | 155.16 | 245.54
| 4300 | 6.07 | 57.71 | 4284.33 | 160.8 | 254.47
| 4400 | 6.07 | 57.71 | 4383.77 | 166.45 | 263.41
| 4500 | 6.07 | 57.71 | 4483.21 | 172.09 | 272.34
| 4600 | 6.07 | 57.71 | 4582.65 | 177.74 | 281.27
| 4700 | 6.07 | 57.71 | 4682.09 | 183.38 | 290.21
| 4800 | 6.07 | 57.71 | 4781.53 | 189.03 | 299.14
| 4900 | 6.07 | 57.71 | 4880.97 | 194.67 | 308.07
| 5000 | 6.07 | 57.71 | 4980.41 | 200.32 | 317.01
| 5100 | 6.07 | 57.71 | 5079.85 | 205.96 | 325.94
| 5200 | 6.07 | 57.71 | 5179.29 | 211.61 | 334.87
| 5300 | 6.07 | 57.71 | 5278.73 | 217.25 | 343.81
| 5400 | 6.07 | 57.71 | 5378.17 | 222.9 | 352.74
| 5500 | 6.07 | 57.71 | 5477.61 | 228.54 | 361.68
| 5600 | 6.07 | 57.71 | 5577.05 | 234.19 | 370.61
| 5700 | 6.07 | 57.71 | 5676.49 | 239.84 | 379.54
| 5800 | 6.07 | 57.71 | 5775.93 | 245.48 | 388.48
| 5900 | 6.07 | 57.71 | 5875.37 | 251.13 | 397.41
| 6000 | 6.07 | 57.71 | 5974.81 | 256.77 | 406.34
| 6100 | 6.07 | 57.71 | 6074.25 | 262.42 | 415.28
| 6200 | 6.07 | 57.71 | 6173.69 | 268.06 | 424.21
| 6300 | 6.07 | 57.71 | 6273.13 | 273.71 | 433.14
| 6340.95 | 6.07 | 57.71 | 6313.86 | 276.02 | 436.8
| 6350 | 5.63 | 65.51 | 6322.86 | 276.46 | 437.61
| 6400 | 5.76 | 117.65 | 6372.64 | 276.31 | 442.07
| 6450 | 9.19 | 146.67 | 6422.23 | 271.81 | 446.49
| 6500 | 13.62 | 158.6 | 6471.23 | 262.98 | 450.83
| 6550 | 18.35 | 164.62 | 6519.29 | 249.91 | 455.07
| 6600 | 23.18 | 168.21 | 6566.03 | 232.67 | 459.17
| 6650 | 28.08 | 170.62 | 6611.1 | 211.42 | 463.1
| 6700 | 33 | 172.36 | 6654.15 | 186.3 | 466.84
| 6750 | 37.94 | 173.69 | 6694.86 | 157.51 | 470.34
| 6800 | 42.89 | 174.75 | 6732.92 | 125.27 | 473.59
| 6850 | 47.85 | 175.63 | 6768.03 | 89.82 | 476.56
| 6900 | 52.82 | 176.39 | 6799.94 | 51.44 | 479.23
| 6950 | 57.79 | 177.05 | 6828.39 | 10.41 | 481.57
| 7000 | 62.76 | 177.64 | 6853.18 | -32.95 | 483.58
| 7050 | 67.74 | 178.18 | 6874.1 | -78.32 | 485.23
| 7100 | 72.71 | 178.69 | 6891.02 | -125.33 | 486.51
| 7150 | 77.69 | 179.16 | 6903.78 | -173.65 | 487.42
| 7200 | 82.67 | 179.62 | 6912.3 | -222.9 | 487.94
| 7250 | 87.65 | 180.07 | 6916.52 | -272.71 | 488.07
| 7272.3 | 89.87 | 180.27 | 6917 | -295 | 488
| 7274.39 | 89.86 | 180.29 | 6917 | -297.09 | 487.99
| 7300 | 89.86 | 180.29 | 6917.07 | -322.7 | 487.86
| 7400 | 89.86 | 180.29 | 6917.3 | -422.7 | 487.35
| 7500 | 89.86 | 180.29 | 6917.54 | -522.7 | 486.85
| 7600 | 89.86 | 180.29 | 6917.78 | -622.7 | 486.34
| 7700 | 89.86 | 180.29 | 6918.01 | -722.69 | 485.83
| 7800 | 89.86 | 180.29 | 6918.25 | -822.69 | 485.32
| 7900 | 89.86 | 180.29 | 6918.48 | -922.69 | 484.82
| 8000 | 89.86 | 180.29 | 6918.72 | -1022.69 | 484.31
| 8100 | 89.86 | 180.29 | 6918.96 | -1122.69 | 483.8
| 8200 | 89.86 | 180.29 | 6919.19 | -1222.69 | 483.3
| 8300 | 89.86 | 180.29 | 6919.43 | -1322.69 | 482.79
| 8400 | 89.86 | 180.29 | 6919.67 | -1422.68 | 482.28
| 8500 | 89.86 | 180.29 | 6919.9 | -1522.68 | 481.78
| 8600 | 89.86 | 180.29 | 6920.14 | -1622.68 | 481.27
| 8700 | 89.86 | 180.29 | 6920.38 | -1722.68 | 480.76
| 8800 | 89.86 | 180.29 | 6920.61 | -1822.68 | 480.25
| 8900 | 89.86 | 180.29 | 6920.85 | -1922.68 | 479.75
| 9000 | 89.86 | 180.29 | 6921.09 | -2022.67 | 479.24
| 9100 | 89.86 | 180.29 | 6921.32 | -2122.67 | 478.73
| 9200 | 89.86 | 180.29 | 6921.56 | -2222.67 | 478.23
| 9300 | 89.86 | 180.29 | 6921.8 | -2322.67 | 477.72
| 9400 | 89.86 | 180.29 | 6922.03 | -2422.67 | 477.21
| 9500 | 89.86 | 180.29 | 6922.27 | -2522.67 | 476.71
| 9600 | 89.86 | 180.29 | 6922.51 | -2622.66 | 476.2
| 9700 | 89.86 | 180.29 | 6922.74 | -2722.66 | 475.69
| 9800 | 89.86 | 180.29 | 6922.98 | -2822.66 | 475.18
| 9900 | 89.86 | 180.29 | 6923.22 | -2922.66 | 474.68
| 10000 | 89.86 | 180.29 | 6923.45 | -3022.66 | 474.17
| 10100 | 89.86 | 180.29 | 6923.69 | -3122.66 | 473.66
| 10200 | 89.86 | 180.29 | 6923.93 | -3222.66 | 473.16
| 10300 | 89.86 | 180.29 | 6924.16 | -3322.65 | 472.65
| 10400 | 89.86 | 180.29 | 6924.4 | -3422.65 | 472.14
| 10500 | 89.86 | 180.29 | 6924.64 | -3522.65 | 471.63
| 10600 | 89.86 | 180.29 | 6924.87 | -3622.65 | 471.13
| 10700 | 89.86 | 180.29 | 6925.11 | -3722.65 | 470.62
| 10800 | 89.86 | 180.29 | 6925.35 | -3822.65 | 470.11
| 10900 | 89.86 | 180.29 | 6925.58 | -3922.64 | 469.61
| 11000 | 89.86 | 180.29 | 6925.82 | -4022.64 | 469.1
| 11100 | 89.86 | 180.29 | 6926.06 | -4122.64 | 468.59
| 11200 | 89.86 | 180.29 | 6926.29 | -4222.64 | 468.09
| 11300 | 89.86 | 180.29 | 6926.53 | -4322.64 | 467.58
| 11400 | 89.86 | 180.29 | 6926.77 | -4422.64 | 467.07
| 11499.18 | 89.86 | 180.29 | 6927 | -4521.82 | 466.57

## Lookup (hidden)
North Reference | RetunValue | Grid Type | ReturnValue | Deviation Indicator | ReturnValue
| 2 |  | 0 |  | 4
True |  | SPCS-Colorado Central-NAD27 |  | Directional
Grid |  | SPCS-Colorado Central-NAD83 |  | High Angle
|  | SPCS-Colorado North-NAD27 |  | Horizontal
SPCS-Colorado North-NAD83
SPCS-Colorado South-NAD27
SPCS-Colorado South-NAD83
UTM-Zone 12 NAD27
UTM-Zone 12 NAD83
UTM-Zone 13 NAD27
UTM-Zone 13 NAD83