## Data
Header Information | measured depth (ft) | inclination (°) | azimuth (°) | true vertical depth (ft) | northing +N/-S (ft) | easting +E/-W (ft)
Operator Name | 0 | 0 | 0 | 0 | 0 | 0
KERR-MCGEE OIL & GAS ONSHORE LP | 100 | 0 | 0 | 100 | 0 | 0
Operator Number | 200 | 0 | 0 | 200 | 0 | 0
47120 | 300 | 0 | 0 | 300 | 0 | 0
Well Name and Number | 400 | 0 | 0 | 400 | 0 | 0
PALYO 35S-11HZ | 500 | 0 | 0 | 500 | 0 | 0
API Number (if available) | 600 | 0 | 0 | 600 | 0 | 0
| 700 | 0 | 0 | 700 | 0 | 0
Location: QQ SEC TWP RGE | 800 | 0 | 0 | 800 | 0 | 0
NWNW -11 2N 65W | 900 | 0 | 0 | 900 | 0 | 0
Citing Type: Planned or Actual | 1000 | 0 | 0 | 1000 | 0 | 0
Planned | 1100 | 0 | 0 | 1100 | 0 | 0
Deviation Indicator | 1200 | 0 | 0 | 1200 | 0 | 0
Horizontal | 1300 | 0 | 0 | 1300 | 0 | 0
North Reference | 1400 | 0 | 0 | 1400 | 0 | 0
True | 1500 | 0 | 0 | 1500 | 0 | 0
Grid Type | 1600 | 0 | 0 | 1600 | 0 | 0
#VALUE! | 1700 | 2 | 2.69 | 1699.98 | 1.74 | 0.08
| 1800 | 4 | 2.69 | 1799.84 | 6.97 | 0.33
| 1900 | 6 | 2.69 | 1899.45 | 15.68 | 0.74
| 1991.25 | 7.82 | 2.69 | 1990.03 | 26.65 | 1.25
| 2000 | 7.82 | 2.69 | 1998.7 | 27.84 | 1.31
| 2100 | 7.82 | 2.69 | 2097.77 | 41.44 | 1.95
| 2200 | 7.82 | 2.69 | 2196.84 | 55.04 | 2.59
| 2300 | 7.82 | 2.69 | 2295.91 | 68.63 | 3.23
| 2400 | 7.82 | 2.69 | 2394.98 | 82.23 | 3.87
| 2500 | 7.82 | 2.69 | 2494.05 | 95.83 | 4.51
| 2600 | 7.82 | 2.69 | 2593.12 | 109.43 | 5.15
| 2700 | 7.82 | 2.69 | 2692.19 | 123.03 | 5.79
| 2800 | 7.82 | 2.69 | 2791.25 | 136.63 | 6.43
| 2900 | 7.82 | 2.69 | 2890.32 | 150.23 | 7.07
| 3000 | 7.82 | 2.69 | 2989.39 | 163.83 | 7.71
| 3100 | 7.82 | 2.69 | 3088.46 | 177.43 | 8.35
| 3200 | 7.82 | 2.69 | 3187.53 | 191.03 | 8.99
| 3300 | 7.82 | 2.69 | 3286.6 | 204.63 | 9.63
| 3400 | 7.82 | 2.69 | 3385.67 | 218.23 | 10.27
| 3500 | 7.82 | 2.69 | 3484.74 | 231.83 | 10.91
| 3600 | 7.82 | 2.69 | 3583.81 | 245.43 | 11.55
| 3700 | 7.82 | 2.69 | 3682.87 | 259.03 | 12.19
| 3800 | 7.82 | 2.69 | 3781.94 | 272.63 | 12.83
| 3826.42 | 7.82 | 2.69 | 3808.12 | 276.22 | 13
| 3850 | 5.47 | 3.75 | 3831.54 | 278.95 | 13.15
| 3900 | 0.57 | 36.07 | 3881.45 | 281.53 | 13.45
| 3950 | 4.55 | 176.11 | 3931.4 | 279.75 | 13.73
| 4000 | 9.55 | 178.3 | 3981.01 | 273.62 | 13.99
| 4050 | 14.54 | 179 | 4029.9 | 263.19 | 14.22
| 4100 | 19.54 | 179.34 | 4077.68 | 248.55 | 14.43
| 4150 | 24.54 | 179.55 | 4124.02 | 229.79 | 14.61
| 4200 | 29.54 | 179.69 | 4168.53 | 207.06 | 14.75
| 4250 | 34.54 | 179.8 | 4210.9 | 180.55 | 14.87
| 4300 | 39.54 | 179.88 | 4250.8 | 150.44 | 14.95
| 4350 | 44.54 | 179.94 | 4287.92 | 116.96 | 15.01
| 4400 | 49.54 | 180 | 4321.99 | 80.38 | 15.03
| 4450 | 54.54 | 180.04 | 4352.73 | 40.97 | 15.01
| 4500 | 59.54 | 180.08 | 4379.93 | -0.96 | 14.97
| 4550 | 64.54 | 180.12 | 4403.36 | -45.11 | 14.89
| 4600 | 69.54 | 180.15 | 4422.86 | -91.14 | 14.78
| 4650 | 74.54 | 180.19 | 4438.27 | -138.69 | 14.63
| 4700 | 79.54 | 180.22 | 4449.48 | -187.4 | 14.46
| 4750 | 84.54 | 180.25 | 4456.41 | -236.9 | 14.26
| 4800 | 89.54 | 180.28 | 4458.99 | -286.82 | 14.03
| 4807.18 | 90.26 | 180.28 | 4459 | -294 | 14
| 4808.43 | 90.26 | 180.29 | 4458.99 | -295.24 | 13.99
| 4900 | 90.26 | 180.29 | 4458.58 | -386.81 | 13.53
| 5000 | 90.26 | 180.29 | 4458.13 | -486.81 | 13.02
| 5100 | 90.26 | 180.29 | 4457.68 | -586.81 | 12.51
| 5200 | 90.26 | 180.29 | 4457.23 | -686.81 | 12
| 5300 | 90.26 | 180.29 | 4456.78 | -786.8 | 11.48
| 5400 | 90.26 | 180.29 | 4456.33 | -886.8 | 10.97
| 5500 | 90.26 | 180.29 | 4455.88 | -986.8 | 10.46
| 5600 | 90.26 | 180.29 | 4455.43 | -1086.8 | 9.95
| 5700 | 90.26 | 180.29 | 4454.98 | -1186.8 | 9.44
| 5800 | 90.26 | 180.29 | 4454.53 | -1286.79 | 8.93
| 5900 | 90.26 | 180.29 | 4454.08 | -1386.79 | 8.42
| 6000 | 90.26 | 180.29 | 4453.63 | -1486.79 | 7.91
| 6100 | 90.26 | 180.29 | 4453.18 | -1586.79 | 7.4
| 6200 | 90.26 | 180.29 | 4452.73 | -1686.78 | 6.89
| 6300 | 90.26 | 180.29 | 4452.28 | -1786.78 | 6.38
| 6400 | 90.26 | 180.29 | 4451.83 | -1886.78 | 5.87
| 6500 | 90.26 | 180.29 | 4451.38 | -1986.78 | 5.36
| 6600 | 90.26 | 180.29 | 4450.93 | -2086.77 | 4.85
| 6700 | 90.26 | 180.29 | 4450.48 | -2186.77 | 4.34
| 6800 | 90.26 | 180.29 | 4450.03 | -2286.77 | 3.83
| 6900 | 90.26 | 180.29 | 4449.58 | -2386.77 | 3.32
| 7000 | 90.26 | 180.29 | 4449.13 | -2486.77 | 2.81
| 7100 | 90.26 | 180.29 | 4448.68 | -2586.76 | 2.3
| 7200 | 90.26 | 180.29 | 4448.23 | -2686.76 | 1.79
| 7300 | 90.26 | 180.29 | 4447.78 | -2786.76 | 1.28
| 7400 | 90.26 | 180.29 | 4447.33 | -2886.76 | 0.77
| 7500 | 90.26 | 180.29 | 4446.88 | -2986.75 | 0.26
| 7600 | 90.26 | 180.29 | 4446.43 | -3086.75 | -0.25
| 7700 | 90.26 | 180.29 | 4445.98 | -3186.75 | -0.76
| 7800 | 90.26 | 180.29 | 4445.53 | -3286.75 | -1.27
| 7900 | 90.26 | 180.29 | 4445.08 | -3386.74 | -1.78
| 8000 | 90.26 | 180.29 | 4444.63 | -3486.74 | -2.29
| 8100 | 90.26 | 180.29 | 4444.18 | -3586.74 | -2.81
| 8200 | 90.26 | 180.29 | 4443.73 | -3686.74 | -3.32
| 8300 | 90.26 | 180.29 | 4443.28 | -3786.74 | -3.83
| 8400 | 90.26 | 180.29 | 4442.83 | -3886.73 | -4.34
| 8500 | 90.26 | 180.29 | 4442.38 | -3986.73 | -4.85
| 8600 | 90.26 | 180.29 | 4441.93 | -4086.73 | -5.36
| 8700 | 90.26 | 180.29 | 4441.48 | -4186.73 | -5.87
| 8800 | 90.26 | 180.29 | 4441.03 | -4286.72 | -6.38
| 8900 | 90.26 | 180.29 | 4440.58 | -4386.72 | -6.89
| 9000 | 90.26 | 180.29 | 4440.13 | -4486.72 | -7.4
| 9029.26 | 90.26 | 180.29 | 4440 | -4515.98 | -7.55

## Lookup (hidden)
North Reference | RetunValue | Grid Type | ReturnValue | Deviation Indicator | ReturnValue
| 2 |  | 0 |  | 4
True |  | SPCS-Colorado Central-NAD27 |  | Directional
Grid |  | SPCS-Colorado Central-NAD83 |  | High Angle
|  | SPCS-Colorado North-NAD27 |  | Horizontal
SPCS-Colorado North-NAD83
SPCS-Colorado South-NAD27
SPCS-Colorado South-NAD83
UTM-Zone 12 NAD27
UTM-Zone 12 NAD83
UTM-Zone 13 NAD27
UTM-Zone 13 NAD83