## Data
Header Information | measured depth (ft) | inclination (°) | azimuth (°) | true vertical depth (ft) | northing +N/-S (ft) | easting +E/-W (ft)
Operator Name | 0 | 0 | 0 | 0 | 0 | 0
KERR-MCGEE OIL & GAS ONSHORE LP | 100 | 0 | 0 | 100 | 0 | 0
Operator Number | 200 | 0 | 0 | 200 | 0 | 0
47120 | 300 | 0 | 0 | 300 | 0 | 0
Well Name and Number | 400 | 0 | 0 | 400 | 0 | 0
PALYO 26N-11HZ | 500 | 0 | 0 | 500 | 0 | 0
API Number (if available) | 600 | 0 | 0 | 600 | 0 | 0
| 700 | 0 | 0 | 700 | 0 | 0
Location: QQ SEC TWP RGE | 800 | 0 | 0 | 800 | 0 | 0
NWNW - 11 2N 65W | 900 | 0 | 0 | 900 | 0 | 0
Citing Type: Planned or Actual | 1000 | 0 | 0 | 1000 | 0 | 0
Planned | 1100 | 0 | 0 | 1100 | 0 | 0
Deviation Indicator | 1200 | 2 | 291.39 | 1199.98 | 0.64 | -1.62
Horizontal | 1300 | 4 | 291.39 | 1299.84 | 2.55 | -6.5
North Reference | 1400 | 6 | 291.39 | 1399.45 | 5.72 | -14.61
True | 1477.2 | 7.54 | 291.39 | 1476.11 | 9.05 | -23.09
Grid Type | 1500 | 7.54 | 291.39 | 1498.71 | 10.14 | -25.88
#VALUE! | 1600 | 7.54 | 291.39 | 1597.85 | 14.93 | -38.1
| 1700 | 7.54 | 291.39 | 1696.98 | 19.72 | -50.32
| 1800 | 7.54 | 291.39 | 1796.12 | 24.5 | -62.55
| 1900 | 7.54 | 291.39 | 1895.25 | 29.29 | -74.77
| 2000 | 7.54 | 291.39 | 1994.39 | 34.08 | -87
| 2100 | 7.54 | 291.39 | 2093.52 | 38.87 | -99.22
| 2200 | 7.54 | 291.39 | 2192.65 | 43.66 | -111.44
| 2300 | 7.54 | 291.39 | 2291.79 | 48.45 | -123.67
| 2400 | 7.54 | 291.39 | 2390.92 | 53.24 | -135.89
| 2500 | 7.54 | 291.39 | 2490.06 | 58.03 | -148.12
| 2600 | 7.54 | 291.39 | 2589.19 | 62.82 | -160.34
| 2700 | 7.54 | 291.39 | 2688.33 | 67.61 | -172.57
| 2800 | 7.54 | 291.39 | 2787.46 | 72.39 | -184.79
| 2900 | 7.54 | 291.39 | 2886.6 | 77.18 | -197.01
| 3000 | 7.54 | 291.39 | 2985.73 | 81.97 | -209.24
| 3100 | 7.54 | 291.39 | 3084.86 | 86.76 | -221.46
| 3200 | 7.54 | 291.39 | 3184 | 91.55 | -233.69
| 3300 | 7.54 | 291.39 | 3283.13 | 96.34 | -245.91
| 3400 | 7.54 | 291.39 | 3382.27 | 101.13 | -258.14
| 3500 | 7.54 | 291.39 | 3481.4 | 105.92 | -270.36
| 3600 | 7.54 | 291.39 | 3580.54 | 110.71 | -282.58
| 3700 | 7.54 | 291.39 | 3679.67 | 115.5 | -294.81
| 3800 | 7.54 | 291.39 | 3778.81 | 120.29 | -307.03
| 3900 | 7.54 | 291.39 | 3877.94 | 125.07 | -319.26
| 4000 | 7.54 | 291.39 | 3977.07 | 129.86 | -331.48
| 4100 | 7.54 | 291.39 | 4076.21 | 134.65 | -343.7
| 4200 | 7.54 | 291.39 | 4175.34 | 139.44 | -355.93
| 4300 | 7.54 | 291.39 | 4274.48 | 144.23 | -368.15
| 4400 | 7.54 | 291.39 | 4373.61 | 149.02 | -380.38
| 4500 | 7.54 | 291.39 | 4472.75 | 153.81 | -392.6
| 4600 | 7.54 | 291.39 | 4571.88 | 158.6 | -404.83
| 4700 | 7.54 | 291.39 | 4671.02 | 163.39 | -417.05
| 4800 | 7.54 | 291.39 | 4770.15 | 168.18 | -429.27
| 4900 | 7.54 | 291.39 | 4869.28 | 172.96 | -441.5
| 5000 | 7.54 | 291.39 | 4968.42 | 177.75 | -453.72
| 5100 | 7.54 | 291.39 | 5067.55 | 182.54 | -465.95
| 5200 | 7.54 | 291.39 | 5166.69 | 187.33 | -478.17
| 5300 | 7.54 | 291.39 | 5265.82 | 192.12 | -490.4
| 5400 | 7.54 | 291.39 | 5364.96 | 196.91 | -502.62
| 5500 | 7.54 | 291.39 | 5464.09 | 201.7 | -514.84
| 5600 | 7.54 | 291.39 | 5563.23 | 206.49 | -527.07
| 5700 | 7.54 | 291.39 | 5662.36 | 211.28 | -539.29
| 5800 | 7.54 | 291.39 | 5761.49 | 216.07 | -551.52
| 5900 | 7.54 | 291.39 | 5860.63 | 220.86 | -563.74
| 6000 | 7.54 | 291.39 | 5959.76 | 225.64 | -575.96
| 6100 | 7.54 | 291.39 | 6058.9 | 230.43 | -588.19
| 6200 | 7.54 | 291.39 | 6158.03 | 235.22 | -600.41
| 6300 | 7.54 | 291.39 | 6257.17 | 240.01 | -612.64
| 6314.66 | 7.54 | 291.39 | 6271.7 | 240.71 | -614.43
| 6350 | 4.44 | 308.28 | 6306.84 | 242.41 | -617.67
| 6400 | 3.13 | 28.89 | 6356.76 | 244.81 | -618.53
| 6450 | 7.06 | 67.36 | 6406.57 | 247.19 | -615.03
| 6500 | 11.82 | 76.9 | 6455.88 | 249.53 | -607.2
| 6550 | 16.73 | 80.97 | 6504.32 | 251.82 | -595.1
| 6600 | 21.67 | 83.22 | 6551.53 | 254.04 | -578.81
| 6650 | 26.64 | 84.66 | 6597.14 | 256.18 | -558.47
| 6700 | 31.61 | 85.68 | 6640.8 | 258.21 | -534.23
| 6750 | 36.59 | 86.45 | 6682.19 | 260.12 | -506.27
| 6800 | 41.58 | 87.05 | 6720.99 | 261.9 | -474.8
| 6850 | 46.57 | 87.55 | 6756.9 | 263.53 | -440.07
| 6900 | 51.56 | 87.97 | 6789.65 | 265 | -402.34
| 6950 | 56.55 | 88.34 | 6818.99 | 266.3 | -361.9
| 7000 | 61.54 | 88.66 | 6844.7 | 267.42 | -319.05
| 7050 | 66.53 | 88.96 | 6866.58 | 268.35 | -274.12
| 7100 | 71.53 | 89.23 | 6884.47 | 269.08 | -227.45
| 7150 | 76.52 | 89.49 | 6898.23 | 269.61 | -179.4
| 7200 | 81.52 | 89.74 | 6907.75 | 269.94 | -130.33
| 7250 | 86.51 | 89.99 | 6912.96 | 270.06 | -80.62
| 7290.64 | 90.57 | 90.18 | 6914 | 270 | -40
| 7303.62 | 90.56 | 90.31 | 6913.87 | 269.94 | -27.02
| 7400 | 90.56 | 90.31 | 6912.92 | 269.42 | 69.35
| 7500 | 90.56 | 90.31 | 6911.94 | 268.88 | 169.34
| 7600 | 90.56 | 90.31 | 6910.95 | 268.34 | 269.34
| 7700 | 90.56 | 90.31 | 6909.96 | 267.8 | 369.33
| 7800 | 90.56 | 90.31 | 6908.98 | 267.26 | 469.32
| 7900 | 90.56 | 90.31 | 6907.99 | 266.72 | 569.32
| 8000 | 90.56 | 90.31 | 6907.01 | 266.18 | 669.31
| 8100 | 90.56 | 90.31 | 6906.02 | 265.64 | 769.31
| 8200 | 90.56 | 90.31 | 6905.03 | 265.1 | 869.3
| 8300 | 90.56 | 90.31 | 6904.05 | 264.56 | 969.29
| 8400 | 90.56 | 90.31 | 6903.06 | 264.02 | 1069.29
| 8500 | 90.56 | 90.31 | 6902.08 | 263.48 | 1169.28
| 8600 | 90.56 | 90.31 | 6901.09 | 262.94 | 1269.27
| 8700 | 90.56 | 90.31 | 6900.1 | 262.4 | 1369.27
| 8800 | 90.56 | 90.31 | 6899.12 | 261.86 | 1469.26
| 8900 | 90.56 | 90.31 | 6898.13 | 261.32 | 1569.25
| 9000 | 90.56 | 90.31 | 6897.15 | 260.77 | 1669.25
| 9100 | 90.56 | 90.31 | 6896.16 | 260.23 | 1769.24
| 9200 | 90.56 | 90.31 | 6895.17 | 259.69 | 1869.24
| 9300 | 90.56 | 90.31 | 6894.19 | 259.15 | 1969.23
| 9400 | 90.56 | 90.31 | 6893.2 | 258.61 | 2069.22
| 9500 | 90.56 | 90.31 | 6892.22 | 258.07 | 2169.22
| 9600 | 90.56 | 90.31 | 6891.23 | 257.53 | 2269.21
| 9700 | 90.56 | 90.31 | 6890.24 | 256.99 | 2369.2
| 9800 | 90.56 | 90.31 | 6889.26 | 256.45 | 2469.2
| 9900 | 90.56 | 90.31 | 6888.27 | 255.91 | 2569.19
| 10000 | 90.56 | 90.31 | 6887.28 | 255.37 | 2669.19
| 10100 | 90.56 | 90.31 | 6886.3 | 254.83 | 2769.18
| 10200 | 90.56 | 90.31 | 6885.31 | 254.29 | 2869.17
| 10300 | 90.56 | 90.31 | 6884.33 | 253.75 | 2969.17
| 10400 | 90.56 | 90.31 | 6883.34 | 253.21 | 3069.16
| 10500 | 90.56 | 90.31 | 6882.35 | 252.67 | 3169.15
| 10600 | 90.56 | 90.31 | 6881.37 | 252.13 | 3269.15
| 10700 | 90.56 | 90.31 | 6880.38 | 251.59 | 3369.14
| 10800 | 90.56 | 90.31 | 6879.4 | 251.05 | 3469.13
| 10900 | 90.56 | 90.31 | 6878.41 | 250.5 | 3569.13
| 11000 | 90.56 | 90.31 | 6877.42 | 249.96 | 3669.12
| 11100 | 90.56 | 90.31 | 6876.44 | 249.42 | 3769.12
| 11200 | 90.56 | 90.31 | 6875.45 | 248.88 | 3869.11
| 11300 | 90.56 | 90.31 | 6874.47 | 248.34 | 3969.1
| 11400 | 90.56 | 90.31 | 6873.48 | 247.8 | 4069.1
| 11500 | 90.56 | 90.31 | 6872.49 | 247.26 | 4169.09
| 11550.18 | 90.56 | 90.31 | 6872 | 246.99 | 4219.27

## Lookup (hidden)
North Reference | RetunValue | Grid Type | ReturnValue | Deviation Indicator | ReturnValue
| 2 |  | 0 |  | 4
True |  | SPCS-Colorado Central-NAD27 |  | Directional
Grid |  | SPCS-Colorado Central-NAD83 |  | High Angle
|  | SPCS-Colorado North-NAD27 |  | Horizontal
SPCS-Colorado North-NAD83
SPCS-Colorado South-NAD27
SPCS-Colorado South-NAD83
UTM-Zone 12 NAD27
UTM-Zone 12 NAD83
UTM-Zone 13 NAD27
UTM-Zone 13 NAD83