## Data
Header Information | measured depth (ft) | inclination (°) | azimuth (°) | true vertical depth (ft) | northing +N/-S (ft) | easting +E/-W (ft)
Operator Name | 0 | 0 | 0 | 0 | 0 | 0
Encana | 221 | 2.1 | 78.2 | 220.95 | 0.83 | 3.96
Operator Number | 251 | 2.1 | 100.6 | 250.93 | 0.84 | 5.04
100185 | 282 | 3 | 110.4 | 281.9 | 0.45 | 6.36
Well Name and Number | 312 | 3.1 | 106.6 | 311.86 | -0.05 | 7.87
SGU 8507C-25 | 343 | 3.9 | 103.7 | 342.8 | -0.54 | 9.7
API Number (if available) | 374 | 4.9 | 99 | 373.71 | -1 | 12.03
05-045-19165 | 404 | 6 | 95.9 | 403.57 | -1.36 | 14.86
Location: QQ SEC TWP RGE | 435 | 7.4 | 98.3 | 434.36 | -1.82 | 18.45
SENW 25 4S 96W | 526 | 10.5 | 92.1 | 524.24 | -2.97 | 32.53
Citing Type: Planned or Actual | 618 | 11.4 | 93.4 | 614.57 | -3.81 | 49.99
Actual | 709 | 12.1 | 92.8 | 703.66 | -4.81 | 68.49
Deviation Indicator | 804 | 12.5 | 85.9 | 796.48 | -4.56 | 88.69
Directional | 899 | 12.8 | 87.8 | 889.18 | -3.42 | 109.46
North Reference | 995 | 13 | 89.3 | 982.76 | -2.88 | 130.89
True | 1090 | 12.7 | 92.5 | 1075.38 | -3.21 | 152
Grid Type | 1185 | 12.4 | 91.2 | 1168.11 | -3.88 | 172.64
#VALUE! | 1280 | 11.6 | 88.5 | 1261.03 | -3.84 | 192.38
| 1375 | 11.5 | 91.9 | 1354.11 | -3.91 | 211.39
| 1470 | 10.9 | 89.4 | 1447.3 | -4.13 | 229.84
| 1565 | 10.1 | 90.7 | 1540.71 | -4.13 | 247.15
| 1660 | 9.9 | 91 | 1634.26 | -4.38 | 263.65
| 1755 | 9.9 | 92.4 | 1727.85 | -4.86 | 279.97
| 1850 | 9.7 | 94.2 | 1821.46 | -5.79 | 296.11
| 1945 | 10.2 | 91.7 | 1915.04 | -6.63 | 312.5
| 2040 | 10 | 88 | 2008.56 | -6.59 | 329.15
| 2135 | 9.2 | 87.8 | 2102.23 | -6.01 | 344.99
| 2230 | 9.5 | 88.5 | 2195.97 | -5.51 | 360.41
| 2325 | 10.4 | 89.5 | 2289.54 | -5.23 | 376.82
| 2420 | 8.9 | 88.2 | 2383.19 | -4.93 | 392.74
| 2515 | 8.3 | 86.9 | 2477.13 | -4.32 | 406.94
| 2610 | 9.3 | 85.6 | 2571.01 | -3.36 | 421.44
| 2705 | 8.3 | 84.6 | 2664.89 | -2.13 | 435.92
| 2800 | 6.5 | 84.4 | 2759.09 | -0.96 | 448.1
| 2895 | 5.5 | 84.8 | 2853.57 | -0.02 | 457.98
| 2970 | 5.1 | 84.6 | 2928.25 | 0.62 | 464.88
| 3090 | 4.7 | 92.8 | 3047.81 | 0.88 | 475.1
| 3182 | 6.6 | 99.4 | 3139.36 | -0.17 | 484.08
| 3274 | 8.1 | 92.2 | 3230.61 | -1.28 | 495.78
| 3366 | 9.2 | 88 | 3321.56 | -1.27 | 509.6
| 3457 | 10.4 | 85.5 | 3411.23 | -0.37 | 525.06
| 3549 | 11.5 | 88.4 | 3501.55 | 0.53 | 542.51
| 3641 | 11.2 | 90 | 3591.75 | 0.79 | 560.61
| 3733 | 10.1 | 88.5 | 3682.17 | 1 | 577.61
| 3824 | 10.9 | 92.1 | 3771.64 | 0.89 | 594.19
| 3916 | 10.6 | 87.7 | 3862.03 | 0.91 | 611.33
| 4100 | 10.5 | 87.3 | 4042.92 | 2.38 | 644.99
| 4191 | 11.7 | 90.9 | 4132.22 | 2.63 | 662.5
| 4283 | 11.5 | 91.9 | 4222.34 | 2.18 | 680.99
| 4375 | 11.1 | 91.9 | 4312.56 | 1.58 | 699.01
| 4466 | 10.4 | 93.4 | 4401.96 | 0.8 | 715.96
| 4558 | 11.1 | 91.7 | 4492.34 | 0.05 | 733.11
| 4650 | 10.9 | 89.5 | 4582.65 | -0.14 | 750.66
| 4742 | 11.7 | 89.2 | 4672.87 | 0.07 | 768.68
| 4833 | 10.8 | 87.5 | 4762.12 | 0.57 | 786.43
| 4925 | 11.6 | 88.9 | 4852.37 | 1.12 | 804.29
| 5017 | 11 | 87.6 | 4942.58 | 1.67 | 822.3
| 5109 | 10.5 | 87.4 | 5032.97 | 2.41 | 839.45
| 5200 | 9.7 | 85.1 | 5122.56 | 3.45 | 855.37
| 5292 | 10.3 | 88 | 5213.16 | 4.39 | 871.31
| 5384 | 10.2 | 86.1 | 5303.69 | 5.24 | 887.66
| 5476 | 10.2 | 86.4 | 5394.24 | 6.3 | 903.91
| 5567 | 9.5 | 85.3 | 5483.9 | 7.42 | 919.44
| 5659 | 10.1 | 84.4 | 5574.55 | 8.83 | 935.04
| 5751 | 9.2 | 82.7 | 5665.25 | 10.55 | 950.36
| 5842 | 9.8 | 87.1 | 5755 | 11.87 | 965.31
| 5934 | 9.7 | 91.8 | 5845.68 | 12.02 | 980.88
| 6026 | 10.2 | 92.3 | 5936.29 | 11.45 | 996.76
| 6118 | 9.1 | 92.3 | 6026.99 | 10.83 | 1012.17
| 6209 | 9.7 | 92.6 | 6116.77 | 10.2 | 1027.02
| 6301 | 10.4 | 88.3 | 6207.36 | 10.09 | 1043.06
| 6393 | 10.9 | 87.9 | 6297.77 | 10.66 | 1060.06
| 6485 | 10 | 88.4 | 6388.24 | 11.2 | 1076.73
| 6577 | 9.3 | 90.8 | 6478.94 | 11.32 | 1092.15
| 6669 | 9.6 | 91.1 | 6569.69 | 11.07 | 1107.26
| 6760 | 8.5 | 90.2 | 6659.56 | 10.9 | 1121.57
| 6852 | 9.4 | 90.5 | 6750.44 | 10.81 | 1135.88
| 6944 | 9 | 89.6 | 6841.26 | 10.79 | 1150.59
| 7036 | 10.5 | 86.6 | 6931.92 | 11.34 | 1166.15
| 7128 | 11.9 | 87 | 7022.17 | 12.33 | 1184
| 7219 | 11.4 | 85.1 | 7111.3 | 13.59 | 1202.33
| 7311 | 10.7 | 87.9 | 7201.59 | 14.68 | 1219.92
| 7403 | 10.4 | 88.4 | 7292.03 | 15.23 | 1236.76
| 7495 | 10.2 | 88.9 | 7382.55 | 15.62 | 1253.2
| 7586 | 9.9 | 88.7 | 7472.16 | 15.95 | 1269.08
| 7678 | 9.2 | 91.2 | 7562.88 | 15.97 | 1284.34
| 7770 | 8.8 | 90.2 | 7653.75 | 15.79 | 1298.73
| 7861 | 8.5 | 90.2 | 7743.71 | 15.75 | 1312.41
| 7953 | 8.4 | 84.5 | 7834.72 | 16.37 | 1325.9
| 8045 | 7.9 | 84.8 | 7925.79 | 17.58 | 1338.89
| 8137 | 7.5 | 86.8 | 8016.96 | 18.49 | 1351.18
| 8228 | 6.9 | 86.8 | 8107.24 | 19.13 | 1362.57
| 8320 | 6.4 | 87.1 | 8198.62 | 19.7 | 1373.2
| 8412 | 5.8 | 88.7 | 8290.1 | 20.06 | 1382.97
| 8503 | 5.8 | 93.2 | 8380.63 | 19.91 | 1392.16
| 8595 | 4.7 | 87.7 | 8472.25 | 19.8 | 1400.57
| 8687 | 3.9 | 81.8 | 8563.99 | 20.4 | 1407.43
| 8778 | 2.7 | 75.3 | 8654.83 | 21.38 | 1412.57
| 8870 | 2.4 | 88.9 | 8746.74 | 21.97 | 1416.59
| 8962 | 1.1 | 89.8 | 8838.7 | 22.01 | 1419.4
| 9054 | 0.8 | 172.8 | 8930.69 | 21.38 | 1420.36
| 9145 | 0.6 | 69.3 | 9021.69 | 20.92 | 1420.89
| 9236 | 0.6 | 53.6 | 9112.68 | 21.37 | 1421.72
| 9328 | 0.4 | 197.9 | 9204.68 | 21.35 | 1422.01
| 9419 | 0.4 | 287.2 | 9295.68 | 21.14 | 1421.61
| 9511 | 0.9 | 266.6 | 9387.67 | 21.19 | 1420.58
| 9603 | 1 | 8.9 | 9479.66 | 21.94 | 1419.98
| 9693 | 0.7 | 312.4 | 9569.66 | 23.09 | 1419.7
| 9785 | 0.9 | 295.9 | 9661.65 | 23.78 | 1418.63
| 9876 | 1.1 | 287.1 | 9752.63 | 24.35 | 1417.15
| 9968 | 1.1 | 291.6 | 9844.62 | 24.94 | 1415.49
| 10060 | 0.4 | 235.2 | 9936.61 | 25.08 | 1414.4
| 10152 | 0.8 | 201.2 | 10028.6 | 24.3 | 1413.91
| 10243 | 0.3 | 187.4 | 10119.6 | 23.47 | 1413.65
| 10335 | 0.5 | 210 | 10211.6 | 22.88 | 1413.41
| 10427 | 0.2 | 116.8 | 10303.6 | 22.46 | 1413.36
| 10519 | 0.2 | 121.6 | 10395.59 | 22.3 | 1413.64
| 10610 | 0.6 | 118.7 | 10486.59 | 21.99 | 1414.19
| 10702 | 0.9 | 172.4 | 10578.59 | 21.04 | 1414.71
| 10794 | 0.9 | 76.5 | 10670.58 | 20.5 | 1415.51
| 10885 | 0.7 | 71.6 | 10761.57 | 20.84 | 1416.73
| 10977 | 0.9 | 75.2 | 10853.56 | 21.2 | 1417.96
| 11069 | 0.4 | 105.6 | 10945.55 | 21.3 | 1418.97
| 11161 | 0.5 | 124.4 | 11037.55 | 20.99 | 1419.61
| 11252 | 1 | 159.6 | 11128.54 | 20.02 | 1420.21
| 11344 | 0.5 | 338.2 | 11220.54 | 19.64 | 1420.34
| 11435 | 0.4 | 304.6 | 11311.54 | 20.19 | 1419.94
| 11527 | 0.4 | 218.8 | 11403.54 | 20.12 | 1419.47
| 11618 | 1.2 | 236.4 | 11494.53 | 19.34 | 1418.48
| 11710 | 1.3 | 213.2 | 11586.51 | 17.94 | 1417.1
| 11801 | 2.1 | 197.1 | 11677.46 | 15.48 | 1416.05
| 11893 | 2.5 | 229.6 | 11769.39 | 12.57 | 1414.02
| 11984 | 1.6 | 283.2 | 11860.34 | 11.57 | 1411.28
| 12075 | 2.1 | 243.3 | 11951.3 | 11.11 | 1408.55
| 12167 | 2.5 | 235.6 | 12043.22 | 9.22 | 1405.39
| 12350 | 2.9 | 241 | 12226.02 | 4.72 | 1398.05
| 12465 | 3 | 233.7 | 12340.87 | 1.53 | 1393.08
| 12515 | 3 | 233.7 | 12390.8 | -0.02 | 1390.97

## Lookup (hidden)
North Reference | RetunValue | Grid Type | ReturnValue | Deviation Indicator | ReturnValue
| 2 |  | 0 |  | 2
True |  | SPCS-Colorado Central-NAD27 |  | Directional
Grid |  | SPCS-Colorado Central-NAD83 |  | High Angle
|  | SPCS-Colorado North-NAD27 |  | Horizontal
SPCS-Colorado North-NAD83
SPCS-Colorado South-NAD27
SPCS-Colorado South-NAD83
UTM-Zone 12 NAD27
UTM-Zone 12 NAD83
UTM-Zone 13 NAD27
UTM-Zone 13 NAD83