## Data
Header Information | measured depth (ft) | inclination (°) | azimuth (°) | true vertical depth (ft) | northing +N/-S (ft) | easting +E/-W (ft)
Operator Name | 0 | 0 | 0 | 0 | 0 | 0
CHESAPEAKE OPERATING INC. | 800 | 0 | 359.2 | 800 | 0 | 0
Operator Number | 1031 | 0.1 | 73.6 | 1031 | 0.06 | 0.19
16660 | 1252 | 0.1 | 264.6 | 1252 | 0.09 | 0.19
Well Name and Number | 1442 | 0.1 | 251.6 | 1442 | 0.03 | -0.14
STATE 16-3-61 1H | 1727 | 0.1 | 256.6 | 1727 | -0.11 | -0.61
API Number (if available) | 1981 | 0.2 | 38.6 | 1981 | 0.18 | -0.55
123-34991-00 | 2647 | 1.4 | 3.6 | 2646.92 | 9.21 | 0.68
Location: QQ SEC TWP RGE | 2930 | 1.3 | 349.6 | 2929.85 | 15.82 | 0.32
NENE, 16, 3N, 61W | 3217 | 1.3 | 350.6 | 3216.77 | 22.23 | -0.8
Citing Type: Planned or Actual | 3501 | 1.2 | 0.6 | 3500.7 | 28.39 | -1.29
Actual | 3787 | 1.6 | 346.6 | 3786.62 | 35.27 | -2.19
Deviation Indicator | 4040 | 1.7 | 1.6 | 4039.52 | 42.45 | -2.9
Horizontal | 4418 | 2.2 | 10.6 | 4417.3 | 55.19 | -1.41
North Reference | 4640 | 1.4 | 7.6 | 4639.18 | 62.07 | -0.27
True | 4801 | 0.4 | 19.6 | 4800.16 | 64.54 | 0.18
Grid Type | 5557 | 1.1 | 89.6 | 5556.1 | 67.08 | 8.32
NAD83 | 5730 | 1.2 | 87.2 | 5729.07 | 67.18 | 11.79
| 5762 | 2.1 | 151.6 | 5761.06 | 66.68 | 12.41
| 5793 | 4.9 | 168.6 | 5792 | 64.88 | 12.94
| 5825 | 7.6 | 177 | 5823.81 | 61.43 | 13.32
| 5857 | 5.7 | 175.6 | 5855.59 | 57.73 | 13.55
| 5889 | 5.8 | 174.6 | 5887.43 | 54.54 | 13.83
| 5920 | 8.3 | 175.4 | 5918.19 | 50.75 | 14.15
| 5952 | 10.4 | 176.8 | 5949.76 | 45.56 | 14.5
| 5983 | 12.2 | 177.9 | 5980.16 | 39.49 | 14.78
| 6015 | 13.9 | 178.3 | 6011.33 | 32.27 | 15.01
| 6047 | 16 | 177.9 | 6042.25 | 24.02 | 15.29
| 6079 | 20.5 | 177.2 | 6072.63 | 14.01 | 15.72
| 6111 | 25.5 | 172.9 | 6102.08 | 1.57 | 16.85
| 6143 | 31.5 | 174.6 | 6130.19 | -13.6 | 18.49
| 6174 | 37.2 | 178.8 | 6155.78 | -31.05 | 19.45
| 6206 | 43.6 | 179.3 | 6180.13 | -51.77 | 19.79
| 6237 | 49 | 177.9 | 6201.54 | -74.17 | 20.35
| 6269 | 53 | 179.4 | 6221.68 | -99.03 | 20.92
| 6301 | 56.3 | 181.4 | 6240.19 | -125.12 | 20.73
| 6332 | 57.9 | 184 | 6257.03 | -151.11 | 19.5
| 6364 | 59.4 | 185.1 | 6273.68 | -178.35 | 17.33
| 6396 | 61.6 | 184.8 | 6289.44 | -206.1 | 14.93
| 6427 | 63.7 | 184 | 6303.68 | -233.55 | 12.82
| 6459 | 65.7 | 182.6 | 6317.35 | -262.43 | 11.16
| 6491 | 67.3 | 181 | 6330.11 | -291.76 | 10.24
| 6523 | 68.7 | 180.9 | 6342.1 | -321.43 | 9.74
| 6554 | 69.1 | 180.6 | 6353.26 | -350.35 | 9.37
| 6586 | 70.9 | 180.2 | 6364.21 | -380.41 | 9.16
| 6618 | 73.1 | 179.6 | 6374.09 | -410.85 | 9.21
| 6649 | 75.7 | 179.9 | 6382.43 | -440.7 | 9.34
| 6681 | 77.4 | 180 | 6389.87 | -471.82 | 9.37
| 6713 | 78.8 | 180.5 | 6396.47 | -503.13 | 9.23
| 6744 | 80.9 | 181 | 6401.93 | -533.64 | 8.83
| 6776 | 82.9 | 182.3 | 6406.44 | -565.31 | 7.92
| 6808 | 85.1 | 182.2 | 6409.79 | -597.11 | 6.67
| 6840 | 87.7 | 181.6 | 6411.8 | -629.02 | 5.61
| 6871 | 89.5 | 181.1 | 6412.55 | -660 | 4.88
| 6935 | 90.2 | 180.5 | 6412.72 | -724 | 3.99
| 7030 | 90.8 | 180.2 | 6411.89 | -818.99 | 3.41
| 7125 | 90.1 | 178.7 | 6411.15 | -913.98 | 4.32
| 7221 | 90.4 | 178 | 6410.73 | -1009.94 | 7.08
| 7316 | 91.2 | 176.5 | 6409.4 | -1104.82 | 11.64
| 7411 | 89.9 | 176.8 | 6408.49 | -1199.65 | 17.19
| 7507 | 88.1 | 176.9 | 6410.16 | -1295.48 | 22.46
| 7602 | 88.9 | 175.9 | 6412.65 | -1390.26 | 28.43
| 7697 | 88.3 | 176.8 | 6414.97 | -1485.04 | 34.47
| 7792 | 88.3 | 176.9 | 6417.79 | -1579.86 | 39.69
| 7887 | 90.4 | 175.9 | 6418.87 | -1674.66 | 45.66
| 7982 | 91.6 | 175.1 | 6417.21 | -1769.35 | 53.11
| 8031 | 90.6 | 178.4 | 6416.27 | -1818.25 | 55.89
| 8062 | 90.6 | 180.1 | 6415.94 | -1849.24 | 56.29
| 8158 | 91.2 | 179.3 | 6414.44 | -1945.23 | 56.79
| 8253 | 90.2 | 181.1 | 6413.28 | -2040.22 | 56.46
| 8348 | 89.8 | 183.6 | 6413.28 | -2135.13 | 52.57
| 8443 | 92.3 | 184 | 6411.53 | -2229.9 | 46.27
| 8539 | 92.3 | 183.6 | 6407.68 | -2325.61 | 39.92
| 8634 | 90.3 | 183.4 | 6405.53 | -2420.4 | 34.12
| 8729 | 88.7 | 183.4 | 6406.36 | -2515.23 | 28.48
| 8824 | 88.8 | 182.6 | 6408.43 | -2610.08 | 23.51
| 8919 | 88.6 | 180.8 | 6410.58 | -2705 | 20.7
| 9014 | 88.6 | 179.7 | 6412.91 | -2799.97 | 20.28
| 9110 | 89.6 | 179.3 | 6414.41 | -2895.96 | 21.12
| 9205 | 90.8 | 179.7 | 6414.08 | -2990.95 | 21.95
| 9300 | 91 | 178.6 | 6412.59 | -3085.93 | 23.36
| 9395 | 90.7 | 179 | 6411.18 | -3180.9 | 25.35
| 9490 | 91.1 | 178.2 | 6409.69 | -3275.85 | 27.67
| 9585 | 92.1 | 177.5 | 6407.04 | -3370.75 | 31.23
| 9680 | 90.9 | 177.2 | 6404.55 | -3465.61 | 35.62
| 9775 | 89.1 | 177.6 | 6404.55 | -3560.51 | 39.93
| 9871 | 89.5 | 177 | 6405.72 | -3656.4 | 44.45
| 9965 | 90.7 | 177.7 | 6405.56 | -3750.29 | 48.8
| 10061 | 90.3 | 177.2 | 6404.72 | -3846.19 | 53.07
| 10156 | 89 | 177.6 | 6405.3 | -3941.09 | 57.38
| 10251 | 89.6 | 177 | 6406.46 | -4035.98 | 61.85
| 10346 | 90 | 176.3 | 6406.79 | -4130.82 | 67.4
| 10441 | 90.7 | 175.2 | 6406.21 | -4225.55 | 74.44
| 10487 | 91.1 | 174.7 | 6405.49 | -4271.37 | 78.49
| 10527 | 91.1 | 174.7 | 6404.72 | -4311.19 | 82.19

## Lookup (hidden)
North Reference | RetunValue | Grid Type | ReturnValue | Deviation Indicator | ReturnValue
| 2 |  | 0 |  | 4
True |  | SPCS-Colorado Central-NAD27 |  | Directional
Grid |  | SPCS-Colorado Central-NAD83 |  | High Angle
|  | SPCS-Colorado North-NAD27 |  | Horizontal
SPCS-Colorado North-NAD83
SPCS-Colorado South-NAD27
SPCS-Colorado South-NAD83
UTM-Zone 12 NAD27
UTM-Zone 12 NAD83
UTM-Zone 13 NAD27
UTM-Zone 13 NAD83