## Data
Header Information | measured depth (ft) | inclination (°) | azimuth (°) | true vertical depth (ft) | northing +N/-S (ft) | easting +E/-W (ft)
Operator Name | 0 | 0 | 0 | 0 | 0 | 0
Axia Energy LLC | 11187.08 | 0 | 0 | 11187.08 | 0 | 0
Operator Number | 11200 | 1.55 | 190.897 | 11200 | -0.17 | -0.03
10335 | 11225 | 4.55 | 190.897 | 11224.96 | -1.48 | -0.28
Well Name and Number | 11250 | 7.55 | 190.897 | 11249.82 | -4.07 | -0.78
Bulldog #5-31H-790 | 11275 | 10.55 | 190.897 | 11274.5 | -7.93 | -1.53
API Number (if available) | 11300 | 13.55 | 190.897 | 11298.95 | -13.05 | -2.51
| 11325 | 16.55 | 190.897 | 11323.09 | -19.42 | -3.74
Location: QQ SEC TWP RGE | 11350 | 19.55 | 190.897 | 11346.86 | -27.03 | -5.2
NW/NE Sec 5, T7N/R90W | 11375 | 22.55 | 190.897 | 11370.19 | -35.85 | -6.9
Citing Type: Planned or Actual | 11400 | 25.55 | 190.897 | 11393.01 | -45.85 | -8.83
Planned | 11425 | 28.55 | 190.897 | 11415.28 | -57.01 | -10.98
Deviation Indicator | 11450 | 31.55 | 190.897 | 11436.91 | -69.31 | -13.34
Horizontal | 11475 | 34.55 | 190.897 | 11457.87 | -82.69 | -15.92
North Reference | 11500 | 37.55 | 190.897 | 11478.08 | -97.14 | -18.7
True | 11525 | 40.55 | 190.897 | 11497.49 | -112.6 | -21.68
Grid Type | 11550 | 43.55 | 190.897 | 11516.05 | -129.04 | -24.84
North American Datum 1983 | 11575 | 46.55 | 190.897 | 11533.71 | -146.42 | -28.19
North American Datum 1983 - US State 1983 | 11600 | 49.55 | 190.897 | 11550.42 | -164.67 | -31.7
| 11625 | 52.55 | 190.897 | 11566.13 | -183.76 | -35.38
| 11650 | 55.55 | 190.897 | 11580.81 | -203.63 | -39.2
| 11675 | 58.55 | 190.897 | 11594.4 | -224.23 | -43.17
| 11700 | 61.55 | 190.897 | 11606.88 | -245.5 | -47.26
| 11725 | 64.55 | 190.897 | 11618.21 | -267.38 | -51.47
| 11750 | 67.55 | 190.897 | 11628.36 | -289.81 | -55.79
| 11775 | 70.55 | 190.897 | 11637.3 | -312.74 | -60.21
| 11800 | 73.55 | 190.897 | 11645 | -336.09 | -64.7
| 11825 | 76.55 | 190.897 | 11651.45 | -359.8 | -69.27
| 11850 | 79.55 | 190.897 | 11656.63 | -383.82 | -73.89
| 11875 | 82.55 | 190.897 | 11660.51 | -408.07 | -78.56
| 11900 | 85.55 | 190.897 | 11663.11 | -432.48 | -83.26
| 11925 | 88.55 | 190.897 | 11664.39 | -456.99 | -87.98
| 11950 | 91.55 | 190.897 | 11664.37 | -481.54 | -92.7
| 11975 | 94.55 | 190.897 | 11663.04 | -506.05 | -97.42
| 11978.58 | 94.98 | 190.897 | 11662.74 | -509.56 | -98.1
| 12000 | 94.98 | 190.897 | 11660.88 | -530.51 | -102.13
| 12100 | 94.98 | 190.897 | 11652.2 | -628.34 | -120.96
| 12200 | 94.98 | 190.897 | 11643.52 | -726.16 | -139.8
| 12300 | 94.98 | 190.897 | 11634.84 | -823.99 | -158.63
| 12400 | 94.98 | 190.897 | 11626.16 | -921.81 | -177.46
| 12500 | 94.98 | 190.897 | 11617.48 | -1019.64 | -196.3
| 12600 | 94.98 | 190.897 | 11608.8 | -1117.47 | -215.13
| 12700 | 94.98 | 190.897 | 11600.12 | -1215.29 | -233.96
| 12800 | 94.98 | 190.897 | 11591.44 | -1313.12 | -252.8
| 12900 | 94.98 | 190.897 | 11582.76 | -1410.95 | -271.63
| 13000 | 94.98 | 190.897 | 11574.08 | -1508.77 | -290.46
| 13100 | 94.98 | 190.897 | 11565.39 | -1606.6 | -309.29
| 13200 | 94.98 | 190.897 | 11556.71 | -1704.42 | -328.13
| 13300 | 94.98 | 190.897 | 11548.03 | -1802.25 | -346.96
| 13400 | 94.98 | 190.897 | 11539.35 | -1900.08 | -365.79
| 13500 | 94.98 | 190.897 | 11530.67 | -1997.9 | -384.63
| 13600 | 94.98 | 190.897 | 11521.99 | -2095.73 | -403.46
| 13700 | 94.98 | 190.897 | 11513.31 | -2193.56 | -422.29
| 13800 | 94.98 | 190.897 | 11504.63 | -2291.38 | -441.13
| 13900 | 94.98 | 190.897 | 11495.95 | -2389.21 | -459.96
| 14000 | 94.98 | 190.897 | 11487.27 | -2487.03 | -478.79
| 14100 | 94.98 | 190.897 | 11478.59 | -2584.86 | -497.62
| 14200 | 94.98 | 190.897 | 11469.91 | -2682.69 | -516.46
| 14300 | 94.98 | 190.897 | 11461.22 | -2780.51 | -535.29
| 14400 | 94.98 | 190.897 | 11452.54 | -2878.34 | -554.12
| 14500 | 94.98 | 190.897 | 11443.86 | -2976.16 | -572.96
| 14600 | 94.98 | 190.897 | 11435.18 | -3073.99 | -591.79
| 14700 | 94.98 | 190.897 | 11426.5 | -3171.82 | -610.62
| 14800 | 94.98 | 190.897 | 11417.82 | -3269.64 | -629.46
| 14900 | 94.98 | 190.897 | 11409.14 | -3367.47 | -648.29
| 15000 | 94.98 | 190.897 | 11400.46 | -3465.3 | -667.12
| 15100 | 94.98 | 190.897 | 11391.78 | -3563.12 | -685.95
| 15200 | 94.98 | 190.897 | 11383.1 | -3660.95 | -704.79
| 15300 | 94.98 | 190.897 | 11374.42 | -3758.77 | -723.62
| 15400 | 94.98 | 190.897 | 11365.74 | -3856.6 | -742.45
| 15500 | 94.98 | 190.897 | 11357.06 | -3954.43 | -761.29
| 15600 | 94.98 | 190.897 | 11348.37 | -4052.25 | -780.12
| 15700 | 94.98 | 190.897 | 11339.69 | -4150.08 | -798.95
| 15800 | 94.98 | 190.897 | 11331.01 | -4247.91 | -817.79
| 15900 | 94.98 | 190.897 | 11322.33 | -4345.73 | -836.62
| 16000 | 94.98 | 190.897 | 11313.65 | -4443.56 | -855.45
| 16100 | 94.98 | 190.897 | 11304.97 | -4541.38 | -874.29
| 16200 | 94.98 | 190.897 | 11296.29 | -4639.21 | -893.12
| 16300 | 94.98 | 190.897 | 11287.61 | -4737.04 | -911.95
| 16400 | 94.98 | 190.897 | 11278.93 | -4834.86 | -930.78
| 16500 | 94.98 | 190.897 | 11270.25 | -4932.69 | -949.62
| 16600 | 94.98 | 190.897 | 11261.57 | -5030.51 | -968.45
| 16700 | 94.98 | 190.897 | 11252.89 | -5128.34 | -987.28
| 16800 | 94.98 | 190.897 | 11244.2 | -5226.17 | -1006.12
| 16900 | 94.98 | 190.897 | 11235.52 | -5323.99 | -1024.95
| 17000 | 94.98 | 190.897 | 11226.84 | -5421.82 | -1043.78
| 17100 | 94.98 | 190.897 | 11218.16 | -5519.65 | -1062.62
| 17200 | 94.98 | 190.897 | 11209.48 | -5617.47 | -1081.45
| 17300 | 94.98 | 190.897 | 11200.8 | -5715.3 | -1100.28
| 17400 | 94.98 | 190.897 | 11192.12 | -5813.12 | -1119.11
| 17500 | 94.98 | 190.897 | 11183.44 | -5910.95 | -1137.95
| 17600 | 94.98 | 190.897 | 11174.76 | -6008.78 | -1156.78
| 17700 | 94.98 | 190.897 | 11166.08 | -6106.6 | -1175.61
| 17800 | 94.98 | 190.897 | 11157.4 | -6204.43 | -1194.45
| 17900 | 94.98 | 190.897 | 11148.72 | -6302.25 | -1213.28
| 18000 | 94.98 | 190.897 | 11140.04 | -6400.08 | -1232.11
| 18100 | 94.98 | 190.897 | 11131.35 | -6497.91 | -1250.95
| 18200 | 94.98 | 190.897 | 11122.67 | -6595.73 | -1269.78
| 18300 | 94.98 | 190.897 | 11113.99 | -6693.56 | -1288.61
| 18369.07 | 94.98 | 190.897 | 11108 | -6761.13 | -1301.62

## Lookup (hidden)
North Reference | RetunValue | Grid Type | ReturnValue | Deviation Indicator | ReturnValue
| 2 |  | 0 |  | 4
True |  | SPCS-Colorado Central-NAD27 |  | Directional
Grid |  | SPCS-Colorado Central-NAD83 |  | High Angle
|  | SPCS-Colorado North-NAD27 |  | Horizontal
SPCS-Colorado North-NAD83
SPCS-Colorado South-NAD27
SPCS-Colorado South-NAD83
UTM-Zone 12 NAD27
UTM-Zone 12 NAD83
UTM-Zone 13 NAD27
UTM-Zone 13 NAD83