## Data
Header Information | measured depth (ft) | inclination (°) | azimuth (°) | true vertical depth (ft) | northing +N/-S (ft) | easting +E/-W (ft)
Operator Name | 0 | 0 | 0 | 0 | 0 | 0
KERR-MCGEE OIL & GAS ONSHORE LP | 100 | 0 | 0 | 100 | 0 | 0
Operator Number | 200 | 0 | 0 | 200 | 0 | 0
47120 | 300 | 0 | 0 | 300 | 0 | 0
Well Name and Number | 400 | 0 | 0 | 400 | 0 | 0
PALYO 14N-11HZ | 500 | 0 | 0 | 500 | 0 | 0
API Number (if available) | 600 | 0 | 0 | 600 | 0 | 0
| 700 | 0 | 0 | 700 | 0 | 0
Location: QQ SEC TWP RGE | 800 | 0 | 0 | 800 | 0 | 0
NWNW -11 2N 65W | 900 | 0 | 0 | 900 | 0 | 0
Citing Type: Planned or Actual | 1000 | 0 | 0 | 1000 | 0 | 0
Planned | 1100 | 0 | 0 | 1100 | 0 | 0
Deviation Indicator | 1200 | 2 | 75.11 | 1199.98 | 0.45 | 1.69
Horizontal | 1300 | 4 | 75.11 | 1299.84 | 1.79 | 6.74
North Reference | 1400 | 6 | 75.11 | 1399.45 | 4.03 | 15.17
True | 1500 | 8 | 75.11 | 1498.7 | 7.16 | 26.94
Grid Type | 1600 | 10 | 75.11 | 1597.47 | 11.18 | 42.06
#VALUE! | 1700 | 12 | 75.11 | 1695.62 | 16.08 | 60.5
| 1718.14 | 12.36 | 75.11 | 1713.36 | 17.07 | 64.2
| 1800 | 12.36 | 75.11 | 1793.32 | 21.57 | 81.14
| 1900 | 12.36 | 75.11 | 1891 | 27.07 | 101.83
| 2000 | 12.36 | 75.11 | 1988.68 | 32.57 | 122.52
| 2100 | 12.36 | 75.11 | 2086.36 | 38.07 | 143.21
| 2200 | 12.36 | 75.11 | 2184.04 | 43.57 | 163.9
| 2300 | 12.36 | 75.11 | 2281.72 | 49.07 | 184.6
| 2400 | 12.36 | 75.11 | 2379.4 | 54.57 | 205.29
| 2500 | 12.36 | 75.11 | 2477.08 | 60.07 | 225.98
| 2600 | 12.36 | 75.11 | 2574.77 | 65.57 | 246.67
| 2700 | 12.36 | 75.11 | 2672.45 | 71.07 | 267.36
| 2800 | 12.36 | 75.11 | 2770.13 | 76.57 | 288.05
| 2900 | 12.36 | 75.11 | 2867.81 | 82.07 | 308.75
| 3000 | 12.36 | 75.11 | 2965.49 | 87.57 | 329.44
| 3100 | 12.36 | 75.11 | 3063.17 | 93.07 | 350.13
| 3200 | 12.36 | 75.11 | 3160.85 | 98.57 | 370.82
| 3300 | 12.36 | 75.11 | 3258.53 | 104.07 | 391.51
| 3400 | 12.36 | 75.11 | 3356.21 | 109.57 | 412.2
| 3500 | 12.36 | 75.11 | 3453.9 | 115.07 | 432.89
| 3600 | 12.36 | 75.11 | 3551.58 | 120.57 | 453.59
| 3700 | 12.36 | 75.11 | 3649.26 | 126.07 | 474.28
| 3800 | 12.36 | 75.11 | 3746.94 | 131.57 | 494.97
| 3900 | 12.36 | 75.11 | 3844.62 | 137.07 | 515.66
| 4000 | 12.36 | 75.11 | 3942.3 | 142.57 | 536.35
| 4100 | 12.36 | 75.11 | 4039.98 | 148.08 | 557.04
| 4200 | 12.36 | 75.11 | 4137.66 | 153.58 | 577.74
| 4300 | 12.36 | 75.11 | 4235.35 | 159.08 | 598.43
| 4400 | 12.36 | 75.11 | 4333.03 | 164.58 | 619.12
| 4500 | 12.36 | 75.11 | 4430.71 | 170.08 | 639.81
| 4600 | 12.36 | 75.11 | 4528.39 | 175.58 | 660.5
| 4700 | 12.36 | 75.11 | 4626.07 | 181.08 | 681.19
| 4800 | 12.36 | 75.11 | 4723.75 | 186.58 | 701.88
| 4900 | 12.36 | 75.11 | 4821.43 | 192.08 | 722.58
| 5000 | 12.36 | 75.11 | 4919.11 | 197.58 | 743.27
| 5100 | 12.36 | 75.11 | 5016.79 | 203.08 | 763.96
| 5200 | 12.36 | 75.11 | 5114.48 | 208.58 | 784.65
| 5300 | 12.36 | 75.11 | 5212.16 | 214.08 | 805.34
| 5400 | 12.36 | 75.11 | 5309.84 | 219.58 | 826.03
| 5500 | 12.36 | 75.11 | 5407.52 | 225.08 | 846.72
| 5600 | 12.36 | 75.11 | 5505.2 | 230.58 | 867.42
| 5700 | 12.36 | 75.11 | 5602.88 | 236.08 | 888.11
| 5800 | 12.36 | 75.11 | 5700.56 | 241.58 | 908.8
| 5900 | 12.36 | 75.11 | 5798.24 | 247.08 | 929.49
| 6000 | 12.36 | 75.11 | 5895.92 | 252.58 | 950.18
| 6100 | 12.36 | 75.11 | 5993.61 | 258.08 | 970.87
| 6200 | 12.36 | 75.11 | 6091.29 | 263.58 | 991.57
| 6300 | 12.36 | 75.11 | 6188.97 | 269.08 | 1012.26
| 6400 | 12.36 | 75.11 | 6286.65 | 274.58 | 1032.95
| 6455.71 | 12.36 | 75.11 | 6341.07 | 277.65 | 1044.48
| 6500 | 12.01 | 96.14 | 6384.38 | 278.37 | 1053.64
| 6550 | 13.45 | 118.04 | 6433.18 | 275.08 | 1063.95
| 6600 | 16.33 | 134.05 | 6481.52 | 267.45 | 1074.14
| 6650 | 20.05 | 144.84 | 6529.02 | 255.55 | 1084.14
| 6700 | 24.22 | 152.21 | 6575.34 | 239.46 | 1093.86
| 6750 | 28.64 | 157.48 | 6620.11 | 219.31 | 1103.23
| 6800 | 33.21 | 161.42 | 6662.99 | 195.25 | 1112.19
| 6850 | 37.88 | 164.49 | 6703.67 | 167.46 | 1120.67
| 6900 | 42.62 | 166.98 | 6741.82 | 136.16 | 1128.59
| 6950 | 47.4 | 169.05 | 6777.17 | 101.58 | 1135.91
| 7000 | 52.21 | 170.83 | 6809.43 | 63.98 | 1142.55
| 7050 | 57.05 | 172.39 | 6838.37 | 23.66 | 1148.48
| 7100 | 61.9 | 173.78 | 6863.76 | -19.08 | 1153.65
| 7150 | 66.77 | 175.06 | 6885.41 | -63.92 | 1158.02
| 7200 | 71.64 | 176.24 | 6903.16 | -110.51 | 1161.56
| 7250 | 76.52 | 177.36 | 6916.87 | -158.51 | 1164.23
| 7300 | 81.41 | 178.44 | 6926.43 | -207.53 | 1166.02
| 7350 | 86.3 | 179.49 | 6931.78 | -257.22 | 1166.92
| 7387.8 | 90 | 180.27 | 6933 | -295 | 1167
| 7400 | 90.12 | 180.27 | 6932.99 | -307.2 | 1166.94
| 7443.67 | 90.56 | 180.29 | 6932.73 | -350.86 | 1166.73
| 7500 | 90.56 | 180.29 | 6932.18 | -407.19 | 1166.44
| 7600 | 90.56 | 180.29 | 6931.2 | -507.19 | 1165.94
| 7700 | 90.56 | 180.29 | 6930.23 | -607.18 | 1165.43
| 7800 | 90.56 | 180.29 | 6929.26 | -707.17 | 1164.93
| 7900 | 90.56 | 180.29 | 6928.28 | -807.17 | 1164.42
| 8000 | 90.56 | 180.29 | 6927.31 | -907.16 | 1163.91
| 8100 | 90.56 | 180.29 | 6926.33 | -1007.16 | 1163.41
| 8200 | 90.56 | 180.29 | 6925.36 | -1107.15 | 1162.9
| 8300 | 90.56 | 180.29 | 6924.38 | -1207.14 | 1162.4
| 8400 | 90.56 | 180.29 | 6923.41 | -1307.14 | 1161.89
| 8500 | 90.56 | 180.29 | 6922.43 | -1407.13 | 1161.39
| 8600 | 90.56 | 180.29 | 6921.46 | -1507.13 | 1160.88
| 8700 | 90.56 | 180.29 | 6920.49 | -1607.12 | 1160.37
| 8800 | 90.56 | 180.29 | 6919.51 | -1707.11 | 1159.87
| 8900 | 90.56 | 180.29 | 6918.54 | -1807.11 | 1159.36
| 9000 | 90.56 | 180.29 | 6917.56 | -1907.1 | 1158.86
| 9100 | 90.56 | 180.29 | 6916.59 | -2007.1 | 1158.35
| 9200 | 90.56 | 180.29 | 6915.61 | -2107.09 | 1157.85
| 9300 | 90.56 | 180.29 | 6914.64 | -2207.08 | 1157.34
| 9400 | 90.56 | 180.29 | 6913.66 | -2307.08 | 1156.84
| 9500 | 90.56 | 180.29 | 6912.69 | -2407.07 | 1156.33
| 9600 | 90.56 | 180.29 | 6911.72 | -2507.06 | 1155.82
| 9700 | 90.56 | 180.29 | 6910.74 | -2607.06 | 1155.32
| 9800 | 90.56 | 180.29 | 6909.77 | -2707.05 | 1154.81
| 9900 | 90.56 | 180.29 | 6908.79 | -2807.05 | 1154.31
| 10000 | 90.56 | 180.29 | 6907.82 | -2907.04 | 1153.8
| 10100 | 90.56 | 180.29 | 6906.84 | -3007.03 | 1153.3
| 10200 | 90.56 | 180.29 | 6905.87 | -3107.03 | 1152.79
| 10300 | 90.56 | 180.29 | 6904.89 | -3207.02 | 1152.29
| 10400 | 90.56 | 180.29 | 6903.92 | -3307.02 | 1151.78
| 10500 | 90.56 | 180.29 | 6902.95 | -3407.01 | 1151.27
| 10600 | 90.56 | 180.29 | 6901.97 | -3507 | 1150.77
| 10700 | 90.56 | 180.29 | 6901 | -3607 | 1150.26
| 10800 | 90.56 | 180.29 | 6900.02 | -3706.99 | 1149.76
| 10900 | 90.56 | 180.29 | 6899.05 | -3806.99 | 1149.25
| 11000 | 90.56 | 180.29 | 6898.07 | -3906.98 | 1148.75
| 11100 | 90.56 | 180.29 | 6897.1 | -4006.97 | 1148.24
| 11200 | 90.56 | 180.29 | 6896.12 | -4106.97 | 1147.73
| 11300 | 90.56 | 180.29 | 6895.15 | -4206.96 | 1147.23
| 11400 | 90.56 | 180.29 | 6894.18 | -4306.96 | 1146.72
| 11500 | 90.56 | 180.29 | 6893.2 | -4406.95 | 1146.22
| 11600 | 90.56 | 180.29 | 6892.23 | -4506.94 | 1145.71
| 11623.21 | 90.56 | 180.29 | 6892 | -4530.16 | 1145.59

## Lookup (hidden)
North Reference | RetunValue | Grid Type | ReturnValue | Deviation Indicator | ReturnValue
| 2 |  | 0 |  | 4
True |  | SPCS-Colorado Central-NAD27 |  | Directional
Grid |  | SPCS-Colorado Central-NAD83 |  | High Angle
|  | SPCS-Colorado North-NAD27 |  | Horizontal
SPCS-Colorado North-NAD83
SPCS-Colorado South-NAD27
SPCS-Colorado South-NAD83
UTM-Zone 12 NAD27
UTM-Zone 12 NAD83
UTM-Zone 13 NAD27
UTM-Zone 13 NAD83