## Data
Header Information | measured depth (ft) | inclination (°) | azimuth (°) | true vertical depth (ft) | northing +N/-S (ft) | easting +E/-W (ft)
Operator Name | 0 | 0 | 0 | 0 | 0 | 0
KERR-MCGEE | 1840 | 0 | 0 | 1840 | 0 | 0
Operator Number | 1940 | 0 | 0 | 1940 | 0 | 0
47120 | 2000 | 1.2 | 156.6 | 2000 | 0.58 | 0.25
Well Name and Number | 2100 | 3.2 | 156.6 | 2099.92 | 4.1 | 1.77
RICHARDSON 14-37-1H | 2200 | 5.2 | 156.6 | 2199.64 | 10.82 | 4.68
API Number (if available) | 2240 | 6 | 156.6 | 2239.45 | 14.4 | 6.23
| 2300 | 6 | 156.6 | 2299.12 | 20.16 | 8.72
Location: QQ SEC TWP RGE | 2400 | 6 | 156.6 | 2398.58 | 29.75 | 12.87
SESE SEC 14 3S-65W | 2500 | 6 | 156.6 | 2498.03 | 39.35 | 17.03
Citing Type: Planned or Actual | 2600 | 6 | 156.6 | 2597.48 | 48.94 | 21.18
PLANNED | 2700 | 6 | 156.6 | 2696.93 | 58.53 | 25.33
Deviation Indicator | 2800 | 6 | 156.6 | 2796.38 | 68.12 | 29.48
Directional | 2900 | 6 | 156.6 | 2895.84 | 77.72 | 33.63
North Reference | 3000 | 6 | 156.6 | 2995.29 | 87.31 | 37.78
True | 3100 | 6 | 156.6 | 3094.74 | 96.9 | 41.93
Grid Type | 3200 | 6 | 156.6 | 3194.19 | 106.5 | 46.09
#VALUE! | 3300 | 6 | 156.6 | 3293.65 | 116.09 | 50.24
| 3400 | 6 | 156.6 | 3393.1 | 125.68 | 54.39
| 3500 | 6 | 156.6 | 3492.55 | 135.28 | 58.54
| 3600 | 6 | 156.6 | 3592 | 144.87 | 62.69
| 3700 | 6 | 156.6 | 3691.45 | 154.46 | 66.84
| 3800 | 6 | 156.6 | 3790.91 | 164.06 | 70.99
| 3900 | 6 | 156.6 | 3890.36 | 173.65 | 75.14
| 4000 | 6 | 156.6 | 3989.81 | 183.24 | 79.3
| 4100 | 6 | 156.6 | 4089.26 | 192.84 | 83.45
| 4200 | 6 | 156.6 | 4188.71 | 202.43 | 87.6
| 4300 | 6 | 156.6 | 4288.17 | 212.02 | 91.75
| 4400 | 6 | 156.6 | 4387.62 | 221.61 | 95.9
| 4500 | 6 | 156.6 | 4487.07 | 231.21 | 100.05
| 4600 | 6 | 156.6 | 4586.52 | 240.8 | 104.2
| 4700 | 6 | 156.6 | 4685.98 | 250.39 | 108.36
| 4800 | 6 | 156.6 | 4785.43 | 259.99 | 112.51
| 4900 | 6 | 156.6 | 4884.88 | 269.58 | 116.66
| 5000 | 6 | 156.6 | 4984.33 | 279.17 | 120.81
| 5100 | 6 | 156.6 | 5083.78 | 288.77 | 124.96
| 5200 | 6 | 156.6 | 5183.24 | 298.36 | 129.11
| 5300 | 6 | 156.6 | 5282.69 | 307.95 | 133.26
| 5400 | 6 | 156.6 | 5382.14 | 317.55 | 137.41
| 5500 | 6 | 156.6 | 5481.59 | 327.14 | 141.57
| 5600 | 6 | 156.6 | 5581.05 | 336.73 | 145.72
| 5700 | 6 | 156.6 | 5680.5 | 346.33 | 149.87
| 5800 | 6 | 156.6 | 5779.95 | 355.92 | 154.02
| 5900 | 6 | 156.6 | 5879.4 | 365.51 | 158.17
| 6000 | 6 | 156.6 | 5978.85 | 375.11 | 162.32
| 6100 | 6 | 156.6 | 6078.31 | 384.7 | 166.47
| 6200 | 6 | 156.6 | 6177.76 | 394.29 | 170.63
| 6300 | 6 | 156.6 | 6277.21 | 403.88 | 174.78
| 6400 | 6 | 156.6 | 6376.66 | 413.48 | 178.93
| 6500 | 6 | 156.6 | 6476.12 | 423.07 | 183.08
| 6600 | 6 | 156.6 | 6575.57 | 432.66 | 187.23
| 6688.59 | 6 | 156.6 | 6663.67 | 441.16 | 190.91
| 6700 | 5.772 | 156.6 | 6675.02 | 442.24 | 191.37
| 6800 | 3.772 | 156.6 | 6774.67 | 449.87 | 194.68
| 6900 | 1.772 | 156.6 | 6874.55 | 454.31 | 196.6
| 6988.59 | 0 | 0 | 6963.12 | 455.57 | 197.14
| 7000 | 0 | 0 | 6974.53 | 455.57 | 197.14
| 7088.59 | 0 | 0 | 7063.12 | 455.57 | 197.14
| 7100 | 1.141 | 359.998 | 7074.53 | 455.45 | 197.14
| 7150 | 6.141 | 359.998 | 7124.42 | 452.28 | 197.14
| 7200 | 11.141 | 359.998 | 7173.83 | 444.77 | 197.14
| 7250 | 16.141 | 359.998 | 7222.41 | 432.98 | 197.14
| 7300 | 21.141 | 359.998 | 7269.77 | 417 | 197.14
| 7350 | 26.141 | 359.998 | 7315.56 | 396.96 | 197.14
| 7400 | 31.141 | 359.998 | 7359.43 | 373 | 197.14
| 7450 | 36.141 | 359.998 | 7401.04 | 345.31 | 197.14
| 7500 | 41.141 | 359.998 | 7440.08 | 314.1 | 197.13
| 7550 | 46.141 | 359.998 | 7476.25 | 279.6 | 197.13
| 7600 | 51.141 | 359.998 | 7509.28 | 242.08 | 197.13
| 7650 | 56.141 | 359.998 | 7538.91 | 201.83 | 197.13
| 7700 | 61.141 | 359.998 | 7564.93 | 159.15 | 197.13
| 7750 | 66.141 | 359.998 | 7587.12 | 114.36 | 197.13
| 7800 | 71.141 | 359.998 | 7605.32 | 67.81 | 197.12
| 7850 | 76.141 | 359.998 | 7619.4 | 19.85 | 197.12
| 7900 | 81.141 | 359.998 | 7629.24 | 29.16 | 197.12
| 7950 | 86.141 | 359.998 | 7634.78 | 78.83 | 197.12
| 7998.18 | 90.959 | 359.998 | 7636 | 126.98 | 197.12
| 8000 | 90.959 | 359.998 | 7635.97 | 128.8 | 197.12
| 8100 | 90.959 | 359.998 | 7634.3 | 228.79 | 197.11
| 8200 | 90.959 | 359.998 | 7632.62 | 328.78 | 197.11
| 8300 | 90.959 | 359.998 | 7630.95 | 428.76 | 197.1
| 8400 | 90.959 | 359.998 | 7629.28 | 528.75 | 197.1
| 8500 | 90.959 | 359.998 | 7627.6 | 628.73 | 197.1
| 8600 | 90.959 | 359.998 | 7625.93 | 728.72 | 197.09
| 8700 | 90.959 | 359.998 | 7624.26 | 828.71 | 197.09
| 8800 | 90.959 | 359.998 | 7622.58 | 928.69 | 197.08
| 8900 | 90.959 | 359.998 | 7620.91 | 1028.68 | 197.08
| 9000 | 90.959 | 359.998 | 7619.23 | 1128.66 | 197.07
| 9100 | 90.959 | 359.998 | 7617.56 | 1228.65 | 197.07
| 9200 | 90.959 | 359.998 | 7615.89 | 1328.64 | 197.07
| 9300 | 90.959 | 359.998 | 7614.21 | 1428.62 | 197.06
| 9400 | 90.959 | 359.998 | 7612.54 | 1528.61 | 197.06
| 9500 | 90.959 | 359.998 | 7610.87 | 1628.59 | 197.05
| 9600 | 90.959 | 359.998 | 7609.19 | 1728.58 | 197.05
| 9700 | 90.959 | 359.998 | 7607.52 | 1828.57 | 197.05
| 9800 | 90.959 | 359.998 | 7605.85 | 1928.55 | 197.04
| 9900 | 90.959 | 359.998 | 7604.17 | 2028.54 | 197.04
| 10000 | 90.959 | 359.998 | 7602.5 | 2128.52 | 197.03
| 10100 | 90.959 | 359.998 | 7600.83 | 2228.51 | 197.03
| 10200 | 90.959 | 359.998 | 7599.15 | 2328.5 | 197.02
| 10300 | 90.959 | 359.998 | 7597.48 | 2428.48 | 197.02
| 10400 | 90.959 | 359.998 | 7595.81 | 2528.47 | 197.02
| 10500 | 90.959 | 359.998 | 7594.13 | 2628.45 | 197.01
| 10600 | 90.959 | 359.998 | 7592.46 | 2728.44 | 197.01
| 10700 | 90.959 | 359.998 | 7590.79 | 2828.43 | 197
| 10800 | 90.959 | 359.998 | 7589.11 | 2928.41 | 197
| 10900 | 90.959 | 359.998 | 7587.44 | 3028.4 | 197
| 11000 | 90.959 | 359.998 | 7585.77 | 3128.38 | 196.99
| 11100 | 90.959 | 359.998 | 7584.09 | 3228.37 | 196.99
| 11200 | 90.959 | 359.998 | 7582.42 | 3328.36 | 196.98
| 11300 | 90.959 | 359.998 | 7580.75 | 3428.34 | 196.98
| 11400 | 90.959 | 359.998 | 7579.07 | 3528.33 | 196.97
| 11500 | 90.959 | 359.998 | 7577.4 | 3628.31 | 196.97
| 11600 | 90.959 | 359.998 | 7575.73 | 3728.3 | 196.97
| 11700 | 90.959 | 359.998 | 7574.05 | 3828.29 | 196.96
| 11800 | 90.959 | 359.998 | 7572.38 | 3928.27 | 196.96
| 11900 | 90.959 | 359.998 | 7570.71 | 4028.26 | 196.95
| 12000 | 90.959 | 359.998 | 7569.03 | 4128.24 | 196.95
| 12100 | 90.959 | 359.998 | 7567.36 | 4228.23 | 196.95
| 12181.19 | 90.959 | 359.998 | 7566 | 4309.41 | 196.94

## Lookup (hidden)
North Reference | RetunValue | Grid Type | ReturnValue | Deviation Indicator | ReturnValue
| 2 |  | 0 |  | 2
True |  | SPCS-Colorado Central-NAD27 |  | Directional
Grid |  | SPCS-Colorado Central-NAD83 |  | High Angle
|  | SPCS-Colorado North-NAD27 |  | Horizontal
SPCS-Colorado North-NAD83
SPCS-Colorado South-NAD27
SPCS-Colorado South-NAD83
UTM-Zone 12 NAD27
UTM-Zone 12 NAD83
UTM-Zone 13 NAD27
UTM-Zone 13 NAD83