## Data
Header Information | measured depth (ft) | inclination (°) | azimuth (°) | true vertical depth (ft) | northing +N/-S (ft) | easting +E/-W (ft)
Operator Name | 0 | 0 | 0 | 0 | 0 | 0
Encana | 200 | 1 | 356.1 | 199.99 | 1.74 | -0.12
Operator Number | 230 | 0.7 | 9.6 | 229.99 | 2.18 | -0.11
100185 | 261 | 0.7 | 35.3 | 260.98 | 2.52 | 0.04
Well Name and Number | 292 | 0.7 | 44.7 | 291.98 | 2.81 | 0.28
SGU 8508C-36 | 322 | 0.8 | 65.3 | 321.98 | 3.03 | 0.6
API Number (if available) | 352 | 1.2 | 114.5 | 351.98 | 2.99 | 1.07
05-045-19839 | 383 | 2.2 | 124.2 | 382.96 | 2.52 | 1.86
Location: QQ SEC TWP RGE | 414 | 3.2 | 129.3 | 413.93 | 1.64 | 3.02
Lot 2 36 4S 96W | 445 | 4.5 | 135.5 | 444.86 | 0.22 | 4.54
Citing Type: Planned or Actual | 475 | 5.5 | 136.8 | 474.74 | -1.67 | 6.35
Actual | 506 | 6.6 | 139.8 | 505.57 | -4.11 | 8.52
Deviation Indicator | 538 | 7.9 | 139.7 | 537.31 | -7.19 | 11.13
Directional | 569 | 9 | 139.2 | 567.98 | -10.65 | 14.09
North Reference | 601 | 10.2 | 137.9 | 599.53 | -14.65 | 17.63
True | 696 | 12.6 | 139.3 | 692.65 | -28.75 | 30.03
Grid Type | 791 | 12.3 | 140.5 | 785.41 | -44.41 | 43.22
#VALUE! | 886 | 11.7 | 139.3 | 878.34 | -59.52 | 55.94
| 981 | 12.5 | 145.3 | 971.23 | -75.28 | 68.07
| 1076 | 11.3 | 144.4 | 1064.18 | -91.3 | 79.34
| 1171 | 9.9 | 141 | 1157.56 | -105.21 | 89.9
| 1266 | 11.9 | 147.8 | 1250.85 | -119.85 | 100.26
| 1361 | 13.9 | 148.2 | 1343.44 | -137.84 | 111.49
| 1456 | 14.1 | 147.4 | 1435.62 | -157.29 | 123.74
| 1551 | 13.1 | 144.3 | 1527.96 | -175.78 | 136.26
| 1646 | 13.3 | 143 | 1620.45 | -193.25 | 149.12
| 1741 | 12.2 | 139 | 1713.11 | -209.55 | 162.28
| 1836 | 12.8 | 139.4 | 1805.86 | -225.12 | 175.71
| 1931 | 13.5 | 143.1 | 1898.37 | -241.98 | 189.22
| 2027 | 12.1 | 142 | 1991.98 | -258.87 | 202.14
| 2122 | 11.9 | 143.8 | 2084.9 | -274.62 | 214.06
| 2217 | 12.6 | 145.2 | 2177.74 | -291.03 | 225.76
| 2312 | 12.7 | 144.1 | 2270.43 | -308 | 237.79
| 2407 | 11.1 | 142.3 | 2363.39 | -323.69 | 249.51
| 2503 | 11.7 | 143.7 | 2457.49 | -338.85 | 260.92
| 2598 | 13 | 146.3 | 2550.29 | -355.5 | 272.56
| 2693 | 12.2 | 146 | 2643.01 | -372.71 | 284.1
| 2788 | 12.9 | 144.3 | 2735.74 | -389.65 | 295.9
| 2884 | 12 | 142.6 | 2829.48 | -406.28 | 308.22
| 2980 | 11 | 142 | 2923.55 | -421.42 | 319.92
| 3080 | 9.8 | 142.7 | 3021.9 | -435.71 | 330.95
| 3171 | 10.4 | 147 | 3111.49 | -448.76 | 340.11
| 3263 | 13.6 | 143.6 | 3201.47 | -464.44 | 351.06
| 3355 | 12.7 | 146.2 | 3291.06 | -481.55 | 363.1
| 3446 | 12.3 | 147.8 | 3379.9 | -498.06 | 373.83
| 3538 | 12.9 | 144.1 | 3469.69 | -514.67 | 385.08
| 3630 | 13.1 | 138.5 | 3559.34 | -530.8 | 398.01
| 3721 | 11.9 | 138.1 | 3648.18 | -545.51 | 411.11
| 3813 | 10.2 | 135.7 | 3738.47 | -558.4 | 423.13
| 3904 | 9.7 | 141.9 | 3828.1 | -570.2 | 433.49
| 3996 | 9.6 | 142.3 | 3918.8 | -582.37 | 442.96
| 4087 | 10.1 | 147 | 4008.46 | -595.06 | 451.95
| 4179 | 11 | 145.3 | 4098.9 | -609.05 | 461.34
| 4271 | 12.5 | 147.5 | 4188.97 | -624.66 | 471.69
| 4362 | 12.4 | 145.9 | 4277.83 | -641.06 | 482.46
| 4454 | 11.5 | 144.9 | 4367.84 | -656.74 | 493.27
| 4545 | 11.7 | 146 | 4456.98 | -671.81 | 503.64
| 4637 | 11.4 | 145.7 | 4547.12 | -687.06 | 513.98
| 4728 | 12.2 | 147.2 | 4636.19 | -702.57 | 524.26
| 4820 | 11.4 | 147.3 | 4726.25 | -718.39 | 534.44
| 4911 | 12 | 141.7 | 4815.36 | -733.38 | 545.16
| 5003 | 11.3 | 140.5 | 4905.47 | -747.84 | 556.82
| 5095 | 11.8 | 143.2 | 4995.6 | -762.33 | 568.19
| 5186 | 11.4 | 140 | 5084.74 | -776.67 | 579.54
| 5278 | 12.4 | 143.7 | 5174.77 | -791.6 | 591.24
| 5370 | 11 | 145.2 | 5264.85 | -806.77 | 602.09
| 5461 | 12.4 | 142.7 | 5353.96 | -821.67 | 612.97
| 5553 | 11.6 | 140.8 | 5443.95 | -836.69 | 624.8
| 5645 | 12.1 | 147.7 | 5533.99 | -852.01 | 635.8
| 5737 | 11.4 | 144.9 | 5624.07 | -867.6 | 646.18
| 5829 | 12 | 147.5 | 5714.16 | -883.11 | 656.55
| 5920 | 10.9 | 151.5 | 5803.35 | -898.65 | 665.74
| 6012 | 12 | 149.4 | 5893.51 | -914.53 | 674.76
| 6104 | 11.3 | 143.3 | 5983.62 | -929.99 | 685.01
| 6196 | 11.3 | 141.4 | 6073.84 | -944.26 | 696.02
| 6287 | 12.5 | 135.2 | 6162.88 | -958.21 | 708.53
| 6379 | 11.3 | 137.5 | 6252.91 | -971.92 | 721.63
| 6470 | 11.8 | 142.5 | 6342.06 | -985.88 | 733.32
| 6562 | 10.9 | 142.4 | 6432.26 | -1000.23 | 744.35
| 6654 | 11.7 | 145.6 | 6522.48 | -1014.82 | 754.93
| 6745 | 10.7 | 142.5 | 6611.75 | -1029.14 | 765.29
| 6837 | 10.9 | 147.3 | 6702.12 | -1043.23 | 775.19
| 6928 | 12.9 | 146.4 | 6791.16 | -1058.94 | 785.46
| 7020 | 12.7 | 145.6 | 6880.87 | -1075.84 | 796.85
| 7112 | 12.1 | 146.7 | 6970.73 | -1092.24 | 807.86
| 7203 | 11.3 | 144 | 7059.84 | -1107.42 | 818.34
| 7294 | 10.1 | 147.3 | 7149.25 | -1121.35 | 827.89
| 7386 | 11.5 | 138.6 | 7239.63 | -1135.02 | 838.31
| 7477 | 11.5 | 144.6 | 7328.8 | -1149.22 | 849.57
| 7569 | 11.3 | 148.3 | 7418.99 | -1164.36 | 859.62
| 7661 | 12.1 | 143 | 7509.08 | -1179.74 | 870.16
| 7752 | 11.3 | 141.2 | 7598.19 | -1194.3 | 881.48
| 7844 | 11.4 | 143.4 | 7688.39 | -1208.62 | 892.55
| 7935 | 10.7 | 144.3 | 7777.7 | -1222.71 | 902.84
| 8027 | 10.4 | 145.4 | 7868.15 | -1236.48 | 912.54
| 8118 | 10 | 144 | 7957.71 | -1249.63 | 921.85
| 8210 | 9.4 | 141.7 | 8048.39 | -1261.99 | 931.2
| 8302 | 9.1 | 140.6 | 8139.2 | -1273.51 | 940.48
| 8393 | 9.1 | 144.8 | 8229.05 | -1284.95 | 949.19
| 8485 | 8.3 | 150.7 | 8320 | -1296.68 | 956.64
| 8575 | 6.7 | 152.1 | 8409.22 | -1306.99 | 962.27
| 8667 | 5.4 | 166.5 | 8500.71 | -1315.94 | 965.79
| 8757 | 4.3 | 163.9 | 8590.39 | -1323.3 | 967.72
| 8849 | 3.8 | 161.8 | 8682.16 | -1329.51 | 969.63
| 8940 | 3.6 | 162.6 | 8772.97 | -1335.1 | 971.42
| 9032 | 2.1 | 148.6 | 8864.86 | -1339.3 | 973.17
| 9124 | 0.8 | 118.2 | 8956.83 | -1341.04 | 974.61
| 9215 | 1.1 | 359 | 9047.82 | -1340.47 | 975.15
| 9307 | 1.1 | 347.5 | 9139.8 | -1338.72 | 974.95
| 9399 | 1.7 | 357.5 | 9231.77 | -1336.5 | 974.7
| 9490 | 1.1 | 346.6 | 9322.75 | -1334.3 | 974.44
| 9582 | 0.8 | 324.7 | 9414.73 | -1332.92 | 973.86
| 9673 | 1.7 | 352.1 | 9505.71 | -1331.06 | 973.31
| 9765 | 1.2 | 332 | 9597.68 | -1328.86 | 972.67
| 9857 | 2.1 | 11.5 | 9689.65 | -1326.35 | 972.55
| 9948 | 1.7 | 14.6 | 9780.6 | -1323.41 | 973.22
| 10040 | 1.1 | 1 | 9872.57 | -1321.21 | 973.58
| 10131 | 0.7 | 339.1 | 9963.56 | -1319.82 | 973.4
| 10223 | 0.6 | 271.9 | 10055.55 | -1319.28 | 972.72
| 10315 | 0.7 | 285.4 | 10147.55 | -1319.11 | 971.7
| 10406 | 0.3 | 259 | 10238.54 | -1319.01 | 970.93
| 10498 | 0.8 | 244.4 | 10330.54 | -1319.33 | 970.11
| 10589 | 1.1 | 224.8 | 10421.53 | -1320.23 | 968.92
| 10681 | 0.8 | 246.8 | 10513.51 | -1321.11 | 967.71
| 10773 | 1 | 211.6 | 10605.5 | -1322.04 | 966.7
| 10864 | 0.9 | 225.3 | 10696.49 | -1323.22 | 965.77
| 10956 | 1 | 262.5 | 10788.48 | -1323.84 | 964.46
| 11047 | 0.8 | 286.4 | 10879.47 | -1323.76 | 963.07
| 11139 | 0.8 | 303.7 | 10971.46 | -1323.22 | 961.92
| 11231 | 0.9 | 278.1 | 11063.45 | -1322.76 | 960.67
| 11322 | 1.1 | 247.1 | 11154.44 | -1323 | 959.16
| 11414 | 0.7 | 263.5 | 11246.43 | -1323.41 | 957.78
| 11506 | 0.7 | 233.6 | 11338.42 | -1323.81 | 956.77
| 11597 | 1 | 241.5 | 11429.41 | -1324.52 | 955.63
| 11688 | 1.5 | 254.5 | 11520.39 | -1325.21 | 953.78
| 11780 | 1.9 | 244.1 | 11612.35 | -1326.2 | 951.25
| 11872 | 1.5 | 212.3 | 11704.31 | -1327.89 | 949.23
| 11963 | 1.8 | 228.6 | 11795.27 | -1329.84 | 947.53
| 12214 | 2.4 | 258.1 | 12046.11 | -1333.53 | 939.43
| 12274 | 2.4 | 258.1 | 12106.06 | -1334.05 | 936.97

## Lookup (hidden)
North Reference | RetunValue | Grid Type | ReturnValue | Deviation Indicator | ReturnValue
| 2 |  | 0 |  | 2
True |  | SPCS-Colorado Central-NAD27 |  | Directional
Grid |  | SPCS-Colorado Central-NAD83 |  | High Angle
|  | SPCS-Colorado North-NAD27 |  | Horizontal
SPCS-Colorado North-NAD83
SPCS-Colorado South-NAD27
SPCS-Colorado South-NAD83
UTM-Zone 12 NAD27
UTM-Zone 12 NAD83
UTM-Zone 13 NAD27
UTM-Zone 13 NAD83