## Data
Header Information | measured depth (ft) | inclination (°) | azimuth (°) | true vertical depth (ft) | northing +N/-S (ft) | easting +E/-W (ft)
Operator Name | 0 | 0 | 0 | 0 | 0 | 0
Bill Barrett Corp | 100 | 0.26 | 53.83 | 100 | 0.13 | 0.18
Operator Number | 200 | 0.47 | 69.86 | 200 | 0.41 | 0.75
10071 | 300 | 0.62 | 97.25 | 299.99 | 0.48 | 1.67
Well Name and Number | 400 | 0.67 | 78.5 | 399.99 | 0.53 | 2.78
CBS 41B-21-692 | 500 | 0.66 | 86.46 | 499.98 | 0.68 | 3.93
API Number (if available) | 600 | 0.73 | 89.6 | 599.97 | 0.72 | 5.14
05-045-20124 | 700 | 0.78 | 89.73 | 699.97 | 0.73 | 6.46
Location: QQ SEC TWP RGE | 744 | 0.86 | 95.08 | 743.96 | 0.7 | 7.09
SWNE | 967 | 3.4 | 79.8 | 966.79 | 1.73 | 15.26
Citing Type: Planned or Actual | 1062 | 8.7 | 65 | 1061.23 | 5.26 | 24.56
Actual | 1157 | 13.4 | 64 | 1154.44 | 13.13 | 40.97
Deviation Indicator | 1251 | 16.2 | 62.3 | 1245.32 | 24 | 62.38
0 | 1346 | 18.3 | 58.1 | 1336.04 | 38.05 | 86.77
North Reference | 1441 | 22.3 | 55.2 | 1425.12 | 56.22 | 114.25
0 | 1536 | 25.5 | 54.5 | 1511.97 | 78.39 | 145.71
Grid Type | 1631 | 29.1 | 59.7 | 1596.38 | 101.93 | 182.32
#VALUE! | 1726 | 30.4 | 59.4 | 1678.86 | 125.82 | 222.95
| 1821 | 30.8 | 59.4 | 1760.63 | 150.44 | 264.58
| 1916 | 30.6 | 58.5 | 1842.32 | 175.45 | 306.13
| 2011 | 30.3 | 58.3 | 1924.22 | 200.68 | 347.13
| 2105 | 29.9 | 61.1 | 2005.54 | 224.46 | 387.82
| 2200 | 30.2 | 61.6 | 2087.77 | 247.27 | 429.57
| 2295 | 29.9 | 62.2 | 2170.01 | 269.68 | 471.53
| 2389 | 30.3 | 62 | 2251.33 | 291.74 | 513.2
| 2484 | 31.2 | 60.8 | 2332.97 | 315 | 555.84
| 2578 | 31.3 | 60.7 | 2413.33 | 338.82 | 598.38
| 2673 | 31.2 | 61.9 | 2494.55 | 362.49 | 641.61
| 2768 | 30.8 | 60.2 | 2575.98 | 386.17 | 684.42
| 2863 | 30.2 | 58.7 | 2657.84 | 410.67 | 725.95
| 2958 | 30.5 | 59.7 | 2739.82 | 435.25 | 767.18
| 3053 | 30.4 | 60.8 | 2821.72 | 459.13 | 808.97
| 3147 | 30.3 | 61 | 2902.84 | 482.23 | 850.47
| 3242 | 29.8 | 61 | 2985.07 | 505.3 | 892.08
| 3336 | 30 | 60.5 | 3066.56 | 528.19 | 932.96
| 3431 | 29.7 | 61 | 3148.95 | 551.3 | 974.22
| 3526 | 30.9 | 57.4 | 3230.98 | 575.85 | 1015.36
| 3617 | 30.1 | 57 | 3309.39 | 600.87 | 1054.18
| 3712 | 29.2 | 58.3 | 3391.95 | 626.02 | 1093.88
| 3807 | 27.7 | 59 | 3475.47 | 649.57 | 1132.52
| 3902 | 29.3 | 59.8 | 3558.96 | 672.64 | 1171.54
| 3997 | 28.5 | 60.2 | 3642.13 | 695.6 | 1211.3
| 4092.3 | 26.2 | 62 | 3726.77 | 716.78 | 1249.61
| 4187 | 28 | 61.9 | 3811.07 | 737.06 | 1287.68
| 4282 | 29.4 | 61.6 | 3894.4 | 758.66 | 1327.87
| 4377 | 30.7 | 61.5 | 3976.63 | 781.32 | 1369.69
| 4471 | 30.6 | 59.9 | 4057.5 | 804.77 | 1411.48
| 4564 | 30.5 | 59 | 4137.59 | 828.8 | 1452.19
| 4659 | 28.7 | 60.6 | 4220.19 | 852.41 | 1492.73
| 4753 | 27.8 | 61.6 | 4302.99 | 873.92 | 1531.68
| 4848 | 27.7 | 60.5 | 4387.06 | 895.33 | 1570.38
| 4944 | 30.1 | 57.4 | 4471.11 | 919.29 | 1610.09
| 5039 | 28.8 | 57.3 | 4553.83 | 944.49 | 1649.42
| 5134 | 25.8 | 58 | 4638.24 | 967.81 | 1686.21
| 5230 | 22.4 | 59.6 | 4725.86 | 988.14 | 1719.72
| 5325 | 21.7 | 58 | 4813.91 | 1006.61 | 1750.22
| 5420 | 19 | 58.7 | 4902.97 | 1023.96 | 1778.34
| 5515 | 15 | 57.3 | 4993.8 | 1038.64 | 1801.91
| 5609 | 12.9 | 55.2 | 5085.03 | 1051.2 | 1820.76
| 5704 | 9.8 | 48.7 | 5178.16 | 1062.59 | 1835.55
| 5798 | 6.8 | 38.8 | 5271.17 | 1072.21 | 1845.05
| 5894 | 2.6 | 43.6 | 5366.83 | 1078.22 | 1850.11
| 5989 | 1.3 | 15.9 | 5461.77 | 1080.82 | 1851.89
| 6084 | 1.1 | 26.6 | 5556.75 | 1082.67 | 1852.6
| 6179 | 0.4 | 55.7 | 5651.74 | 1083.67 | 1853.28
| 6275 | 0.2 | 211.4 | 5747.74 | 1083.72 | 1853.47
| 6370 | 0.6 | 212.7 | 5842.74 | 1083.16 | 1853.11
| 6465 | 0.8 | 347.3 | 5937.74 | 1083.38 | 1852.7
| 6560 | 0.4 | 319.6 | 6032.73 | 1084.28 | 1852.34
| 6655 | 0.8 | 197.2 | 6127.73 | 1083.9 | 1851.93
| 6750 | 0.1 | 248.3 | 6222.73 | 1083.24 | 1851.65
| 6845 | 0.8 | 198.8 | 6317.72 | 1082.58 | 1851.36
| 6939 | 0.9 | 187.7 | 6411.71 | 1081.23 | 1851.05
| 7034 | 1.8 | 171 | 6506.68 | 1079.01 | 1851.19
| 7129 | 2 | 176.2 | 6601.63 | 1075.89 | 1851.53
| 7224 | 1.8 | 137.6 | 6696.58 | 1073.13 | 1852.64
| 7319 | 2.1 | 156.8 | 6791.53 | 1070.43 | 1854.34
| 7413 | 3.3 | 140.1 | 6885.43 | 1066.77 | 1856.75
| 7508 | 1.7 | 138.4 | 6980.33 | 1063.62 | 1859.44
| 7603 | 1 | 61.4 | 7075.31 | 1062.96 | 1861.1
| 7698 | 1.1 | 256.4 | 7170.31 | 1063.14 | 1860.95
| 7793 | 1.7 | 247.7 | 7265.28 | 1062.39 | 1858.76
| 7888 | 1.7 | 225.4 | 7360.24 | 1060.87 | 1856.45
| 7983 | 1.8 | 235.6 | 7455.19 | 1059.04 | 1854.21
| 8077 | 2 | 231.1 | 7549.14 | 1057.17 | 1851.72
| 8172 | 1.7 | 229.3 | 7644.09 | 1055.21 | 1849.36
| 8203 | 1.6 | 227.7 | 7675.08 | 1054.62 | 1848.69
| 8253 | 1.6 | 227.7 | 7725.06 | 1053.68 | 1847.66

## Lookup (hidden)
North Reference | RetunValue | Grid Type | ReturnValue | Deviation Indicator | ReturnValue
| 1 |  | 0 |  | 1
True |  | SPCS-Colorado Central-NAD27 |  | Directional
Grid |  | SPCS-Colorado Central-NAD83 |  | High Angle
|  | SPCS-Colorado North-NAD27 |  | Horizontal
SPCS-Colorado North-NAD83
SPCS-Colorado South-NAD27
SPCS-Colorado South-NAD83
UTM-Zone 12 NAD27
UTM-Zone 12 NAD83
UTM-Zone 13 NAD27
UTM-Zone 13 NAD83