## Data
Header Information | measured depth (ft) | inclination (°) | azimuth (°) | true vertical depth (ft) | northing +N/-S (ft) | easting +E/-W (ft)
Operator Name | 0 | 0 | 0 | 0 | 0 | 0
Bill Barrett Corp | 100 | 0.7 | 83.34 | 100 | 0.07 | 0.61
Operator Number | 200 | 0.67 | 89.05 | 199.99 | 0.15 | 1.8
10071 | 300 | 0.83 | 100.21 | 299.98 | 0.03 | 3.1
Well Name and Number | 400 | 1.02 | 97.02 | 399.97 | -0.2 | 4.69
CBS 32B-21-692 | 500 | 0.93 | 92.81 | 499.96 | -0.35 | 6.39
API Number (if available) | 600 | 0.97 | 107.86 | 599.94 | -0.65 | 8
05-045-20120 | 700 | 1.06 | 102.07 | 699.93 | -1.11 | 9.71
Location: QQ SEC TWP RGE | 790 | 1.25 | 140 | 789.91 | -2.03 | 11.16
SWNE | 910 | 4.25 | 175 | 909.76 | -7.47 | 12.39
Citing Type: Planned or Actual | 1003 | 4.25 | 157 | 1002.51 | -14.07 | 14.03
Actual | 1064 | 4.6 | 169 | 1063.33 | -18.55 | 15.38
Deviation Indicator | 1159 | 6.3 | 164 | 1157.9 | -27.3 | 17.55
0 | 1253 | 7.8 | 141.6 | 1251.2 | -37.26 | 22.93
North Reference | 1348 | 8.5 | 123.6 | 1345.26 | -46.2 | 32.79
0 | 1443 | 8.1 | 118.2 | 1439.26 | -53.25 | 44.53
Grid Type | 1538 | 8.1 | 117.8 | 1533.32 | -59.53 | 56.35
#VALUE! | 1633 | 7.4 | 119.6 | 1627.45 | -65.68 | 67.59
| 1728 | 9.6 | 124.2 | 1721.4 | -73.15 | 79.46
| 1823 | 9.3 | 122.9 | 1815.11 | -81.77 | 92.46
| 1918 | 9.6 | 122.2 | 1908.82 | -90.16 | 105.61
| 2013 | 9.6 | 123.6 | 2002.49 | -98.77 | 118.91
| 2108 | 8.4 | 127.1 | 2096.32 | -107.34 | 131.04
| 2203 | 8.6 | 122.7 | 2190.28 | -115.36 | 142.55
| 2297 | 8.9 | 128.3 | 2283.18 | -123.67 | 154.18
| 2392 | 8.8 | 117 | 2377.06 | -131.52 | 166.42
| 2487 | 8.4 | 121 | 2470.99 | -138.39 | 178.84
| 2581 | 8.6 | 120.8 | 2563.96 | -145.53 | 190.76
| 2676 | 8.4 | 122 | 2657.92 | -152.84 | 202.75
| 2771 | 8.5 | 124 | 2751.89 | -160.45 | 214.45
| 2866 | 8.4 | 116.7 | 2845.86 | -167.49 | 226.47
| 2961 | 8.5 | 117.5 | 2939.83 | -173.85 | 238.9
| 3055 | 8.9 | 120.4 | 3032.75 | -180.74 | 251.33
| 3150 | 8.8 | 111.5 | 3126.62 | -187.12 | 264.44
| 3245 | 8.6 | 110.8 | 3220.53 | -192.3 | 277.84
| 3338 | 8.7 | 111 | 3312.47 | -197.29 | 290.9
| 3433 | 8.2 | 119.6 | 3406.44 | -203.22 | 303.5
| 3528 | 8.2 | 116.8 | 3500.47 | -209.62 | 315.44
| 3620 | 8.6 | 120.6 | 3591.48 | -216.08 | 327.22
| 3715 | 8.8 | 125.6 | 3685.39 | -223.92 | 339.24
| 3810 | 8.2 | 121.8 | 3779.35 | -231.72 | 350.91
| 3905 | 7.9 | 124.5 | 3873.41 | -238.99 | 362.04
| 3999 | 8.3 | 122.6 | 3966.47 | -246.31 | 373.08
| 4094 | 8.5 | 122.4 | 4060.45 | -253.76 | 384.79
| 4189 | 9.7 | 119.8 | 4154.26 | -261.5 | 397.66
| 4284 | 9.3 | 120 | 4247.95 | -269.32 | 411.26
| 4379 | 9.1 | 125.4 | 4341.73 | -277.51 | 424.03
| 4474 | 8.8 | 123.7 | 4435.58 | -285.89 | 436.2
| 4566 | 8.6 | 118.4 | 4526.52 | -293.07 | 448.1
| 4661 | 8.1 | 120.8 | 4620.51 | -299.87 | 460.1
| 4756 | 7.7 | 122.2 | 4714.61 | -306.69 | 471.23
| 4851 | 8.4 | 117.9 | 4808.68 | -313.33 | 482.75
| 4946 | 8.2 | 122.2 | 4902.68 | -320.19 | 494.62
| 5041 | 7.6 | 122.3 | 4996.78 | -327.15 | 505.66
| 5137 | 6 | 122.5 | 5092.1 | -333.24 | 515.26
| 5232 | 4.4 | 110 | 5186.71 | -337.16 | 522.87
| 5327 | 2.5 | 87 | 5281.54 | -338.3 | 528.36
| 5422 | 1.1 | 23.9 | 5376.5 | -337.35 | 530.8
| 5517 | 0.6 | 38.4 | 5471.49 | -336.13 | 531.48
| 5612 | 0.4 | 3.6 | 5566.48 | -335.41 | 531.81
| 5707 | 0.5 | 226.4 | 5661.48 | -335.36 | 531.53
| 5802 | 0.7 | 197.3 | 5756.48 | -336.2 | 531.06
| 5897 | 1.5 | 196 | 5851.46 | -337.95 | 530.54
| 5992 | 1.5 | 201.6 | 5946.42 | -340.3 | 529.74
| 6087 | 1.5 | 194.2 | 6041.39 | -342.67 | 528.98
| 6182 | 2.6 | 191.2 | 6136.33 | -345.99 | 528.26
| 6277 | 2.1 | 159.6 | 6231.25 | -349.73 | 528.45
| 6371 | 1.6 | 85.6 | 6325.22 | -351.24 | 530.36
| 6467 | 1.5 | 331.5 | 6421.2 | -350.04 | 531.09
| 6562 | 1.5 | 315.4 | 6516.17 | -348.06 | 529.63
| 6657 | 1.5 | 285.7 | 6611.13 | -346.84 | 527.56
| 6751 | 1.7 | 265.3 | 6705.1 | -346.62 | 524.98
| 6846 | 0.3 | 186.5 | 6800.08 | -346.98 | 523.55
| 6941 | 0.7 | 232.7 | 6895.08 | -347.58 | 523.06
| 7036 | 1.2 | 47.1 | 6990.07 | -347.25 | 523.33
| 7131 | 2 | 49.4 | 7085.04 | -345.5 | 525.31
| 7226 | 1.2 | 124 | 7180.01 | -344.98 | 527.4
| 7321 | 1.1 | 138 | 7274.99 | -346.21 | 528.83
| 7416 | 1.1 | 170.3 | 7369.97 | -347.79 | 529.6
| 7511 | 1.4 | 166.4 | 7464.95 | -349.81 | 530.02
| 7605 | 1.8 | 177.3 | 7558.91 | -352.4 | 530.36
| 7717 | 2.2 | 190.1 | 7670.84 | -356.28 | 530.07

## Lookup (hidden)
North Reference | RetunValue | Grid Type | ReturnValue | Deviation Indicator | ReturnValue
| 1 |  | 0 |  | 1
True |  | SPCS-Colorado Central-NAD27 |  | Directional
Grid |  | SPCS-Colorado Central-NAD83 |  | High Angle
|  | SPCS-Colorado North-NAD27 |  | Horizontal
SPCS-Colorado North-NAD83
SPCS-Colorado South-NAD27
SPCS-Colorado South-NAD83
UTM-Zone 12 NAD27
UTM-Zone 12 NAD83
UTM-Zone 13 NAD27
UTM-Zone 13 NAD83