## Data
Header Information | measured depth (ft) | inclination (°) | azimuth (°) | true vertical depth (ft) | northing +N/-S (ft) | easting +E/-W (ft)
Operator Name | 0 | 0 | 0 | 0 | 0 | 0
Williams Production RMT Company LLC | 0 | 0 | 0 | 0 | 0 | 0
Operator Number | 103 | 0.44 | 281.34 | 103 | 0.1 | -0.4
96850 | 103 | 0.44 | 281.34 | 103 | 0.1 | -0.4
Well Name and Number | 165 | 1.5 | 266.04 | 165 | 0.1 | -1.4
SG 531-27 | 165 | 1.5 | 266.04 | 165 | 0.1 | -1.4
API Number (if available) | 257 | 4.05 | 250.93 | 256.9 | -1.1 | -5.7
05-045-20488-00 | 257 | 4.05 | 250.93 | 256.9 | -1.1 | -5.7
Location: QQ SEC TWP RGE | 348 | 7.04 | 238.89 | 347.4 | -5 | -13.5
NENE, Sec. 27, T7S, R96W | 430 | 10.63 | 234.79 | 428.5 | -12 | -24
Citing Type: Planned or Actual | 517 | 13.59 | 235 | 513.5 | -22.5 | -38.9
Actual | 609 | 16.87 | 235.37 | 602.3 | -36.2 | -58.8
Deviation Indicator | 700 | 18.95 | 234.99 | 688.9 | -52.2 | -81.7
0 | 791 | 22.36 | 232.1 | 774 | -71.3 | -107.5
North Reference | 883 | 25.58 | 234.82 | 858.1 | -93.5 | -137.6
True | 974 | 28.68 | 236.39 | 939 | -117 | -171.8
Grid Type | 1068 | 32.4 | 234.87 | 1020 | -143.9 | -211.2
#VALUE! | 1162 | 36.61 | 234.81 | 1097.4 | -174.6 | -254.8
| 1200 | 37.81 | 234.1 | 1127.7 | -188 | -273.5
| 1249 | 39.2 | 235.26 | 1166 | -205.6 | -298.4
| 1343 | 38.6 | 234.8 | 1239.2 | -239.4 | -346.7
| 1437 | 40.7 | 230.3 | 1311.6 | -275.9 | -394.3
| 1531 | 39.1 | 230.07 | 1383.7 | -314.5 | -440.6
| 1625 | 39.9 | 229.8 | 1456.2 | -353 | -486.4
| 1720 | 40.8 | 232.35 | 1528.6 | -391.7 | -534.2
| 1814 | 41.66 | 234.46 | 1599.3 | -428.6 | -584
| 1908 | 40.21 | 233.32 | 1670.3 | -464.9 | -633.7
| 2002 | 39.9 | 233.05 | 1742.3 | -501.1 | -682.2
| 2097 | 38.36 | 232.97 | 1815.9 | -537.2 | -730
| 2191 | 36.56 | 233.32 | 1890.6 | -571.5 | -775.8
| 2285 | 35.42 | 234.2 | 1966.6 | -604.1 | -820.3
| 2379 | 32.26 | 235.78 | 2044.7 | -634.2 | -863.2
| 2474 | 30.06 | 234.46 | 2126 | -662.3 | -903.5
| 2568 | 27.69 | 233.76 | 2208.3 | -688.9 | -940.3
| 2662 | 26.54 | 233.41 | 2292 | -714.3 | -974.8
| 2757 | 25.88 | 232.26 | 2377.2 | -739.6 | -1008.2
| 2851 | 25.36 | 233.49 | 2461.9 | -764.2 | -1040.6
| 2945 | 23.42 | 235.43 | 2547.6 | -786.8 | -1072.2
| 3039 | 21.09 | 234.81 | 2634.5 | -807.1 | -1101.4
| 3133 | 18.68 | 234.46 | 2722.9 | -825.6 | -1127.5
| 3228 | 17.27 | 231.65 | 2813.3 | -843.2 | -1150.9
| 3322 | 16.66 | 231.03 | 2903.2 | -860.3 | -1172.3
| 3416 | 13.97 | 232.7 | 2993.9 | -875.7 | -1191.8
| 3510 | 12.08 | 231.91 | 3085.4 | -888.6 | -1208.6
| 3604 | 9.93 | 235.69 | 3177.7 | -899.3 | -1223
| 3699 | 8.09 | 235.69 | 3271.5 | -907.7 | -1235.3
| 3793 | 6.64 | 242.11 | 3364.8 | -913.9 | -1245.6
| 3887 | 4.97 | 237.45 | 3458.3 | -918.7 | -1253.8
| 3981 | 3.38 | 241.76 | 3552 | -922.2 | -1259.7
| 4075 | 2.2 | 261.97 | 3645.9 | -923.7 | -1263.9
| 4169 | 2.5 | 277.8 | 3739.8 | -923.7 | -1267.7
| 4263 | 1.5 | 284.38 | 3833.8 | -923.1 | -1271
| 4358 | 0.35 | 128.9 | 3928.8 | -923 | -1271.9
| 4452 | 0.4 | 150.9 | 4022.8 | -923.5 | -1271.6
| 4546 | 0.62 | 169.33 | 4116.8 | -924.2 | -1271.3
| 4640 | 0.8 | 185.9 | 4210.7 | -925.4 | -1271.3
| 4734 | 0.44 | 192.54 | 4304.7 | -926.4 | -1271.4
| 4829 | 1.41 | 327.45 | 4399.7 | -925.8 | -1272.1
| 4923 | 1.23 | 328.06 | 4493.7 | -923.9 | -1273.3
| 5017 | 0.97 | 314.71 | 4587.7 | -922.5 | -1274.4
| 5111 | 1.05 | 280.34 | 4681.7 | -921.8 | -1275.8
| 5205 | 1.67 | 260.13 | 4775.7 | -921.9 | -1278
| 5299 | 2.37 | 245.18 | 4869.6 | -922.9 | -1281.1
| 5394 | 2.5 | 239.73 | 4964.5 | -924.8 | -1284.7
| 5511 | 2.5 | 239.73 | 5081.4 | -927.4 | -1289.1
| 5564 | 2.5 | 239.73 | 5134.3 | -928.5 | -1291.1

## Lookup (hidden)
North Reference | RetunValue | Grid Type | ReturnValue | Deviation Indicator | ReturnValue
| 2 |  | 0 |  | 1
True |  | SPCS-Colorado Central-NAD27 |  | Directional
Grid |  | SPCS-Colorado Central-NAD83 |  | High Angle
|  | SPCS-Colorado North-NAD27 |  | Horizontal
SPCS-Colorado North-NAD83
SPCS-Colorado South-NAD27
SPCS-Colorado South-NAD83
UTM-Zone 12 NAD27
UTM-Zone 12 NAD83
UTM-Zone 13 NAD27
UTM-Zone 13 NAD83