## Data
Header Information | measured depth (ft) | inclination (°) | azimuth (°) | true vertical depth (ft) | northing +N/-S (ft) | easting +E/-W (ft)
Operator Name | 137 | 0.2 | 273.3 | 137 | 0.01 | -0.24
NOBLE ENERGY INC. | 232 | 0.2 | 287.2 | 232 | 0.07 | -0.56
Operator Number | 327 | 0.4 | 267.2 | 327 | 0.11 | -1.05
100322 | 422 | 2 | 273.6 | 421.97 | 0.19 | -3.04
Well Name and Number | 517 | 3.3 | 260.6 | 516.87 | -0.15 | -7.39
BOOTH USX EE35-05D | 612 | 5.2 | 248.1 | 611.61 | -2.2 | -14.08
API Number (if available) | 737 | 8.8 | 254.2 | 735.66 | -6.92 | -28.54
05-123-34215 | 817 | 9.6 | 256.1 | 814.63 | -10.19 | -40.91
Location: QQ SEC TWP RGE | 898 | 12.7 | 255.3 | 894.09 | -14.07 | -56.08
NWNE SEC. 35-7N-65W | 980 | 15.3 | 255.6 | 973.65 | -19.05 | -75.28
Citing Type: Planned or Actual | 1062 | 17.6 | 257.3 | 1052.28 | -24.47 | -97.86
ACTUAL | 1143 | 19.1 | 255.6 | 1129.16 | -30.46 | -122.64
Deviation Indicator | 1225 | 20.5 | 251.4 | 1206.32 | -38.37 | -149.25
Directional | 1307 | 21.7 | 253.8 | 1282.82 | -47.18 | -177.41
North Reference | 1389 | 23 | 254.9 | 1358.66 | -55.58 | -207.44
True | 1470 | 24.4 | 255.6 | 1432.83 | -63.87 | -238.93
Grid Type | 1552 | 25 | 255.6 | 1507.32 | -72.39 | -272.11
#VALUE! | 1634 | 26.2 | 255.6 | 1581.27 | -81.2 | -306.43
| 1716 | 26.3 | 253.4 | 1654.82 | -90.89 | -341.37
| 1798 | 26.5 | 252.8 | 1728.27 | -101.49 | -376.26
| 1880 | 26.5 | 251.8 | 1801.65 | -112.62 | -411.11
| 1961 | 26.2 | 254.5 | 1874.24 | -123.04 | -445.51
| 2043 | 26.1 | 254.2 | 1947.85 | -132.79 | -480.31
| 2125 | 26.3 | 255.5 | 2021.42 | -142.25 | -515.26
| 2207 | 26.8 | 253.2 | 2094.78 | -152.14 | -550.54
| 2288 | 26.5 | 252.7 | 2167.17 | -162.79 | -585.28
| 2370 | 25.5 | 253.4 | 2240.87 | -173.27 | -619.66
| 2452 | 25.8 | 253.5 | 2314.79 | -183.39 | -653.68
| 2534 | 26.3 | 255.3 | 2388.46 | -193.06 | -688.37
| 2615 | 26.5 | 254.4 | 2461.01 | -202.48 | -723.13
| 2697 | 25.6 | 255.6 | 2534.68 | -211.8 | -757.91
| 2779 | 25 | 254.9 | 2608.82 | -220.72 | -791.8
| 2861 | 26.2 | 254.6 | 2682.77 | -230.04 | -825.98
| 2942 | 26.3 | 252.9 | 2755.41 | -240.07 | -860.37
| 3024 | 26.4 | 252.8 | 2828.89 | -250.8 | -895.15
| 3106 | 26.7 | 253.4 | 2902.25 | -261.45 | -930.22
| 3188 | 26.1 | 256.1 | 2975.7 | -271.05 | -965.38
| 3270 | 27.1 | 255.9 | 3049.02 | -279.93 | -1001.01
| 3351 | 27 | 254.5 | 3121.16 | -289.34 | -1036.62
| 3433 | 26.2 | 253.3 | 3194.48 | -299.52 | -1071.89
| 3515 | 25.8 | 256 | 3268.18 | -309.04 | -1106.55
| 3597 | 27.3 | 253.5 | 3341.53 | -318.7 | -1141.9
| 3679 | 24.4 | 256.7 | 3415.33 | -327.94 | -1176.42
| 3760 | 22.5 | 254.9 | 3489.63 | -335.82 | -1207.67
| 3842 | 23.3 | 252.1 | 3565.17 | -344.9 | -1238.25
| 3924 | 24.2 | 255.3 | 3640.23 | -354.15 | -1269.94
| 4005 | 25.7 | 250.3 | 3713.68 | -364.28 | -1302.54
| 4087 | 26.2 | 250.9 | 3787.41 | -376.2 | -1336.38
| 4169 | 28.4 | 256.1 | 3860.28 | -386.81 | -1372.43
| 4251 | 29 | 255.9 | 3932.21 | -396.33 | -1410.64
| 4332 | 29.5 | 256 | 4002.88 | -405.94 | -1449.03
| 4414 | 30.6 | 255.5 | 4073.86 | -416.05 | -1488.83
| 4496 | 30.8 | 254.3 | 4144.37 | -426.96 | -1529.24
| 4577 | 30.2 | 253.4 | 4214.16 | -438.39 | -1568.73
| 4659 | 27.8 | 254.2 | 4285.87 | -449.49 | -1606.9
| 4741 | 28.8 | 251.9 | 4358.07 | -460.84 | -1644.08
| 4823 | 28.1 | 251.4 | 4430.17 | -473.13 | -1681.16
| 4904 | 26.8 | 251.3 | 4502.05 | -485.07 | -1716.53
| 4986 | 26.4 | 253.4 | 4575.37 | -496.21 | -1751.51
| 5068 | 26.2 | 250.8 | 4648.88 | -507.37 | -1786.08
| 5150 | 23.9 | 251.3 | 4723.17 | -518.65 | -1818.91
| 5231 | 23.9 | 253.7 | 4797.22 | -528.51 | -1850.21
| 5313 | 25 | 253.1 | 4871.87 | -538.21 | -1882.73
| 5395 | 26.9 | 253 | 4945.6 | -548.68 | -1917.05
| 5477 | 24.5 | 252 | 5019.48 | -559.35 | -1950.97
| 5559 | 22.4 | 254.2 | 5094.7 | -568.86 | -1982.17
| 5640 | 23 | 254.4 | 5169.43 | -577.32 | -2012.27
| 5722 | 20.4 | 251.9 | 5245.61 | -586.07 | -2041.29
| 5804 | 21.1 | 255.6 | 5322.3 | -594.18 | -2069.17
| 5886 | 19.5 | 257.4 | 5399.2 | -600.84 | -2096.82
| 5967 | 18.6 | 255.5 | 5475.77 | -607.02 | -2122.52
| 6049 | 19.8 | 254.8 | 5553.2 | -613.94 | -2148.59
| 6131 | 20.5 | 252.5 | 5630.19 | -621.9 | -2175.68
| 6212 | 19.7 | 254.1 | 5706.25 | -629.9 | -2202.34
| 6294 | 19.3 | 251.4 | 5783.55 | -638.01 | -2228.48
| 6376 | 20.2 | 249.1 | 5860.73 | -647.39 | -2254.55
| 6458 | 19.8 | 251 | 5937.78 | -656.96 | -2280.91
| 6539 | 19.4 | 252.9 | 6014.09 | -665.38 | -2306.73
| 6621 | 20.1 | 255.6 | 6091.27 | -672.89 | -2333.4
| 6703 | 19.4 | 258 | 6168.45 | -679.22 | -2360.37
| 6785 | 17.2 | 259.3 | 6246.29 | -684.31 | -2385.61
| 6867 | 16.2 | 258.9 | 6324.83 | -688.76 | -2408.74
| 6948 | 14 | 259.2 | 6403.03 | -692.77 | -2429.46
| 7030 | 13.4 | 264.8 | 6482.7 | -695.49 | -2448.67
| 7112 | 11.4 | 255.9 | 6562.79 | -698.33 | -2465.99
| 7194 | 10.9 | 249.7 | 6643.25 | -702.99 | -2481.12
| 7275 | 9.3 | 242.7 | 6722.99 | -708.65 | -2494.12
| 7357 | 8.8 | 236 | 6803.97 | -715.2 | -2505.21
| 7438 | 9.3 | 238.6 | 6883.97 | -722.07 | -2515.93
| 7520 | 9.4 | 241.6 | 6964.88 | -728.71 | -2527.48
| 7602 | 6.7 | 243.3 | 7046.06 | -734.05 | -2537.65
| 7683 | 5.5 | 243.6 | 7126.6 | -737.89 | -2545.35
| 7765 | 4.6 | 245.1 | 7208.28 | -741.03 | -2551.85
| 7821 | 3.6 | 242.1 | 7264.14 | -742.79 | -2555.44

## Lookup (hidden)
North Reference | RetunValue | Grid Type | ReturnValue | Deviation Indicator | ReturnValue
| 2 |  | 0 |  | 2
True |  | SPCS-Colorado Central-NAD27 |  | Directional
Grid |  | SPCS-Colorado Central-NAD83 |  | High Angle
|  | SPCS-Colorado North-NAD27 |  | Horizontal
SPCS-Colorado North-NAD83
SPCS-Colorado South-NAD27
SPCS-Colorado South-NAD83
UTM-Zone 12 NAD27
UTM-Zone 12 NAD83
UTM-Zone 13 NAD27
UTM-Zone 13 NAD83