## Data
Header Information | measured depth (ft) | inclination (°) | azimuth (°) | true vertical depth (ft) | northing +N/-S (ft) | easting +E/-W (ft)
Operator Name | 0 | 0 | 0 | 0 | 0 | 0
Noble Energy Inc | 286 | 0.2 | 110.2 | 286 | -0.17 | 0.47
Operator Number | 605 | 1 | 110.2 | 604.98 | -1.33 | 3.6
| 743 | 1.5 | 155.9 | 742.95 | -3.39 | 5.47
Well Name and Number | 837 | 4.2 | 187.5 | 836.83 | -7.93 | 5.52
Dietrich C07-22D | 931 | 5.9 | 192.6 | 930.46 | -16.06 | 4.02
API Number (if available) | 1025 | 8.3 | 195.6 | 1023.73 | -27.31 | 1.14
05-123-34349 | 1119 | 10.7 | 190.2 | 1116.44 | -42.43 | -2.23
Location: QQ SEC TWP RGE | 1213 | 12.5 | 184.4 | 1208.52 | -61.17 | -4.55
NWNE 7-4N-64W | 1305 | 13.5 | 184.5 | 1298.16 | -81.8 | -6.16
Citing Type: Planned or Actual | 1400 | 16 | 181.9 | 1390.02 | -105.94 | -7.47
Actual | 1494 | 18.4 | 181.2 | 1479.81 | -133.73 | -8.21
Deviation Indicator | 1588 | 18.9 | 180.3 | 1568.88 | -163.78 | -8.6
Directional | 1682 | 18.6 | 179.4 | 1657.89 | -194 | -8.52
North Reference | 1776 | 19 | 181.4 | 1746.87 | -224.29 | -8.74
0 | 1870 | 18.9 | 180 | 1835.78 | -254.81 | -9.11
Grid Type | 1964 | 19.3 | 180.5 | 1924.6 | -285.56 | -9.24
#VALUE! | 2058 | 19.3 | 179.1 | 2013.32 | -316.63 | -9.14
| 2152 | 19.7 | 178.4 | 2101.93 | -348 | -8.45
| 2246 | 19.5 | 178 | 2190.48 | -379.52 | -7.46
| 2340 | 19 | 178.2 | 2279.23 | -410.49 | -6.43
| 2434 | 18.6 | 179.4 | 2368.21 | -440.78 | -5.79
| 2528 | 18.9 | 180.7 | 2457.23 | -470.99 | -5.82
| 2622 | 19.3 | 183.3 | 2546.05 | -501.72 | -6.9
| 2716 | 18.8 | 183.7 | 2634.9 | -532.34 | -8.78
| 2810 | 20.5 | 181.9 | 2723.43 | -563.91 | -10.3
| 2903 | 21.7 | 179.3 | 2810.19 | -597.38 | -10.63
| 2997 | 21.5 | 181 | 2897.59 | -631.98 | -10.72
| 3091 | 21.4 | 179.8 | 2985.08 | -666.36 | -10.96
| 3185 | 20 | 182.4 | 3073.01 | -699.57 | -11.57
| 3279 | 21.6 | 180.5 | 3160.88 | -732.93 | -12.39
| 3373 | 20.6 | 182.3 | 3248.58 | -766.76 | -13.21
| 3467 | 19.9 | 180.5 | 3336.77 | -799.28 | -14.01
| 3561 | 20.7 | 180.3 | 3424.93 | -831.89 | -14.24
| 3655 | 20.6 | 181.9 | 3512.89 | -865.03 | -14.87
| 3749 | 20.8 | 178.7 | 3600.83 | -898.24 | -15.04
| 3843 | 21 | 173.6 | 3688.65 | -931.67 | -12.79
| 3937 | 18.9 | 175.9 | 3777.01 | -963.6 | -9.82
| 4031 | 18.5 | 177.5 | 3866.05 | -993.68 | -8.08
| 4125 | 21.3 | 174.9 | 3954.43 | -1025.6 | -5.91
| 4219 | 21.9 | 174.7 | 4041.82 | -1060.06 | -2.78
| 4313 | 20 | 177.7 | 4129.61 | -1093.58 | -0.51
| 4407 | 21.4 | 178.2 | 4217.54 | -1126.78 | 0.67
| 4501 | 20.8 | 174 | 4305.24 | -1160.52 | 2.95
| 4594 | 20.6 | 172.2 | 4392.24 | -1193.16 | 6.9
| 4688 | 21.6 | 170.3 | 4479.94 | -1226.59 | 12.06
| 4782 | 20.6 | 172.1 | 4567.63 | -1260.03 | 17.25
| 4876 | 19.2 | 170 | 4656.02 | -1291.63 | 22.21
| 4970 | 17.1 | 171 | 4745.34 | -1320.51 | 27.05
| 5064 | 15 | 172.4 | 4835.67 | -1346.22 | 30.82
| 5158 | 12.7 | 174.5 | 4926.93 | -1368.56 | 33.42
| 5252 | 10.7 | 175.4 | 5018.97 | -1387.55 | 35.11
| 5346 | 9.1 | 176.1 | 5111.57 | -1403.67 | 36.32
| 5440 | 7.5 | 178.2 | 5204.58 | -1417.21 | 37.02
| 5534 | 5.4 | 180.7 | 5297.98 | -1427.77 | 37.16
| 5628 | 4 | 177.5 | 5391.66 | -1435.47 | 37.25
| 5722 | 1.7 | 155.7 | 5485.54 | -1440.02 | 37.96
| 5816 | 1 | 93.7 | 5579.52 | -1441.34 | 39.35
| 5941 | 0.9 | 54.5 | 5704.51 | -1440.84 | 41.24
| 6066 | 0.6 | 72.2 | 5829.49 | -1440.07 | 42.67
| 6191 | 1.2 | 94.2 | 5954.48 | -1439.97 | 44.59
| 6316 | 1.4 | 93.3 | 6079.45 | -1440.15 | 47.42
| 6442 | 1 | 73.6 | 6205.42 | -1439.93 | 50.01
| 6567 | 1.3 | 74.3 | 6330.39 | -1439.24 | 52.43
| 6692 | 1.6 | 94.9 | 6455.35 | -1439 | 55.53
| 6817 | 1.9 | 89.4 | 6580.3 | -1439.13 | 59.34
| 6943 | 2 | 90 | 6706.22 | -1439.11 | 63.63
| 7068 | 2.6 | 94 | 6831.12 | -1439.3 | 68.64
| 7193 | 2.7 | 87.3 | 6955.99 | -1439.36 | 74.41
| 7319 | 2.7 | 97.9 | 7081.85 | -1439.63 | 80.31
| 7444 | 2.6 | 96 | 7206.72 | -1440.33 | 86.05
| 7490 | 2.6 | 96 | 7252.67 | -1440.55 | 88.12

## Lookup (hidden)
North Reference | RetunValue | Grid Type | ReturnValue | Deviation Indicator | ReturnValue
| 1 |  | 0 |  | 2
True |  | SPCS-Colorado Central-NAD27 |  | Directional
Grid |  | SPCS-Colorado Central-NAD83 |  | High Angle
|  | SPCS-Colorado North-NAD27 |  | Horizontal
SPCS-Colorado North-NAD83
SPCS-Colorado South-NAD27
SPCS-Colorado South-NAD83
UTM-Zone 12 NAD27
UTM-Zone 12 NAD83
UTM-Zone 13 NAD27
UTM-Zone 13 NAD83