## Data
Header Information | measured depth (ft) | inclination (°) | azimuth (°) | true vertical depth (ft) | northing +N/-S (ft) | easting +E/-W (ft)
Operator Name | 0 | 0 | 0 | 0 | 0 | 0
Bill Barrett Corp | 100 | 0.39 | 47.57 | 100 | 0.23 | 0.25
Operator Number | 200 | 0.52 | 53.19 | 200 | 0.73 | 0.87
10071 | 300 | 0.49 | 87.28 | 299.99 | 1.02 | 1.66
Well Name and Number | 400 | 0.3 | 108.53 | 399.99 | 0.96 | 2.33
CBS 42B-21-692 | 500 | 0.55 | 89.53 | 499.99 | 0.88 | 3.06
API Number (if available) | 600 | 0.4 | 106.4 | 599.99 | 0.79 | 3.87
05-045-20128 | 700 | 0.66 | 92.14 | 699.98 | 0.67 | 4.78
Location: QQ SEC TWP RGE | 750 | 0.58 | 89.12 | 749.98 | 0.66 | 5.33
SWNE | 878 | 0.7 | 97.3 | 877.97 | 0.57 | 6.75
Citing Type: Planned or Actual | 970 | 1.8 | 63.7 | 969.95 | 1.14 | 8.6
Actual | 1065 | 5 | 52.8 | 1064.77 | 4.3 | 13.24
Deviation Indicator | 1160 | 8.4 | 64.3 | 1159.11 | 9.82 | 22.79
0 | 1254 | 10.6 | 73.1 | 1251.82 | 15.31 | 37.25
North Reference | 1349 | 11.3 | 90.1 | 1345.11 | 17.83 | 54.93
0 | 1444 | 14.3 | 99.2 | 1437.75 | 15.94 | 75.82
Grid Type | 1539 | 15.8 | 105 | 1529.5 | 10.72 | 99.9
#VALUE! | 1634 | 19.1 | 110 | 1620.12 | 2.05 | 127.01
| 1729 | 21.4 | 107.8 | 1709.24 | -8.56 | 158.12
| 1824 | 22.8 | 104.5 | 1797.26 | -18.47 | 192.44
| 1918 | 24.4 | 103.1 | 1883.4 | -27.43 | 228.99
| 2013 | 26.4 | 98.1 | 1969.22 | -34.86 | 269.02
| 2108 | 28.5 | 96.3 | 2053.52 | -40.32 | 312.46
| 2203 | 31.2 | 97.2 | 2135.91 | -45.89 | 359.41
| 2298 | 30.2 | 99.6 | 2217.6 | -52.96 | 407.39
| 2392 | 30.5 | 98.2 | 2298.72 | -60.31 | 454.31
| 2487 | 31.6 | 99.3 | 2380.1 | -67.77 | 502.73
| 2581 | 30.5 | 101.9 | 2460.64 | -76.67 | 550.38
| 2676 | 31 | 102.9 | 2542.28 | -87.1 | 597.82
| 2771 | 31.6 | 101.4 | 2623.46 | -97.48 | 646.07
| 2866 | 32.7 | 99 | 2703.89 | -106.42 | 695.81
| 2961 | 32.6 | 95.9 | 2783.88 | -113.06 | 746.62
| 3056 | 33.1 | 96.1 | 2863.69 | -118.45 | 797.87
| 3150 | 32.3 | 94.6 | 2942.8 | -123.19 | 848.43
| 3245 | 30.2 | 97.1 | 3024.01 | -128.18 | 897.44
| 3339 | 28.7 | 103.1 | 3105.88 | -136.22 | 942.9
| 3433 | 28.9 | 101.6 | 3188.26 | -145.91 | 987.13
| 3528 | 28.6 | 103.9 | 3271.55 | -155.98 | 1031.69
| 3620 | 28.6 | 103 | 3352.32 | -166.23 | 1074.53
| 3715 | 27.5 | 101.5 | 3436.16 | -175.72 | 1118.17
| 3810 | 27.9 | 107 | 3520.29 | -186.59 | 1160.93
| 3905 | 27.3 | 98.1 | 3604.51 | -196.16 | 1203.77
| 4000 | 28.5 | 94.3 | 3688.48 | -200.93 | 1247.95
| 4095 | 28.8 | 96.1 | 3771.85 | -205.06 | 1293.3
| 4190 | 27.6 | 97.2 | 3855.57 | -210.25 | 1337.89
| 4285 | 29.4 | 99.5 | 3939.06 | -216.86 | 1382.73
| 4380 | 29.8 | 99.6 | 4021.66 | -224.64 | 1429
| 4474 | 31.6 | 102.9 | 4102.49 | -234.04 | 1476.05
| 4567 | 30.6 | 104 | 4182.12 | -245.21 | 1522.77
| 4662 | 28.6 | 102.4 | 4264.72 | -255.94 | 1568.44
| 4756 | 25.3 | 100.8 | 4348.5 | -264.54 | 1610.16
| 4851 | 22.9 | 100.8 | 4435.21 | -271.8 | 1648.26
| 4946 | 19.7 | 100.5 | 4523.71 | -278.19 | 1682.17
| 5041 | 16.6 | 101.2 | 4613.97 | -283.74 | 1711.23
| 5137 | 14.9 | 101.4 | 4706.37 | -288.85 | 1736.78
| 5232 | 14.2 | 105.9 | 4798.32 | -294.45 | 1759.96
| 5328 | 12.1 | 105 | 4891.8 | -300.28 | 1781.01
| 5423 | 10.5 | 103.9 | 4984.96 | -304.94 | 1799.03
| 5518 | 8.6 | 103 | 5078.63 | -308.62 | 1814.35
| 5613 | 7.3 | 94 | 5172.72 | -310.64 | 1827.3
| 5708 | 4.8 | 100.3 | 5267.19 | -311.77 | 1837.23
| 5802 | 1.8 | 40 | 5361.04 | -311.34 | 1842.05
| 5897 | 1.6 | 54.7 | 5456 | -309.43 | 1844.09
| 5992 | 0.4 | 24.5 | 5550.98 | -308.36 | 1845.31
| 6087 | 0.2 | 163.7 | 5645.98 | -308.22 | 1845.5
| 6182 | 0.5 | 320.3 | 5740.98 | -308.06 | 1845.28
| 6277 | 0.5 | 282.4 | 5835.98 | -307.65 | 1844.61
| 6372 | 0.4 | 229.5 | 5930.98 | -307.78 | 1843.95
| 6467 | 1.1 | 225.5 | 6025.97 | -308.63 | 1843.05
| 6562 | 0.8 | 244.1 | 6120.96 | -309.56 | 1841.8
| 6657 | 1 | 297.3 | 6215.95 | -309.47 | 1840.47
| 6752 | 1.2 | 267.8 | 6310.93 | -309.13 | 1838.74
| 6847 | 0.8 | 293.8 | 6405.91 | -308.9 | 1837.14
| 6942 | 0.9 | 225.6 | 6500.91 | -309.15 | 1836
| 7037 | 1.2 | 204.4 | 6595.89 | -310.58 | 1835.05
| 7132 | 1.4 | 181.5 | 6690.87 | -312.65 | 1834.61
| 7227 | 1.7 | 177.5 | 6785.83 | -315.22 | 1834.64
| 7322 | 1.1 | 204.5 | 6880.8 | -317.45 | 1834.33
| 7417 | 0.8 | 279 | 6975.79 | -318.18 | 1833.29
| 7516 | 0.7 | 331.3 | 7074.79 | -317.54 | 1832.32
| 7606 | 0.8 | 267.6 | 7164.78 | -317.09 | 1831.43
| 7700 | 2 | 224.5 | 7258.75 | -318.28 | 1829.62
| 7796 | 1.1 | 226 | 7354.72 | -320.12 | 1827.79
| 7891 | 0.6 | 187.6 | 7449.71 | -321.24 | 1827.06
| 7947 | 1.2 | 197 | 7505.7 | -322.1 | 1826.85
| 7997 | 1.2 | 197 | 7555.69 | -323.1 | 1826.55

## Lookup (hidden)
North Reference | RetunValue | Grid Type | ReturnValue | Deviation Indicator | ReturnValue
| 1 |  | 0 |  | 1
True |  | SPCS-Colorado Central-NAD27 |  | Directional
Grid |  | SPCS-Colorado Central-NAD83 |  | High Angle
|  | SPCS-Colorado North-NAD27 |  | Horizontal
SPCS-Colorado North-NAD83
SPCS-Colorado South-NAD27
SPCS-Colorado South-NAD83
UTM-Zone 12 NAD27
UTM-Zone 12 NAD83
UTM-Zone 13 NAD27
UTM-Zone 13 NAD83