## Data
Header Information | measured depth (ft) | inclination (°) | azimuth (°) | true vertical depth (ft) | northing +N/-S (ft) | easting +E/-W (ft)
Operator Name | 0 | 0 | 0 | 0 | 0 | 0
Williams Production RMT Company LLC | 84 | 0.18 | 148.01 | 84 | -0.1 | 0.1
Operator Number | 111 | 1.06 | 267.1 | 111 | -0.2 | -0.2
96850 | 142 | 2.46 | 266.04 | 142 | -0.2 | -1.1
Well Name and Number | 173 | 3.34 | 270.62 | 172.9 | -0.3 | -2.7
SG 444-22 | 201 | 4.13 | 272.9 | 200.9 | -0.2 | -4.5
API Number (if available) | 231 | 4.13 | 273.87 | 230.8 | -0.1 | -6.7
05-045-20680-00 | 261 | 5.01 | 273.78 | 260.7 | 0.1 | -9
Location: QQ SEC TWP RGE | 291 | 5.63 | 274.92 | 290.6 | 0.3 | -11.8
SWSW, Sec. 23, T7S, R96W | 321 | 6.33 | 271.93 | 320.4 | 0.5 | -14.9
Citing Type: Planned or Actual | 351 | 6.95 | 273.08 | 350.2 | 0.6 | -18.4
Actual | 381 | 8.18 | 275.62 | 380 | 0.9 | -22.3
Deviation Indicator | 412 | 8.89 | 277.65 | 410.6 | 1.5 | -26.9
0 | 442 | 10.12 | 274.22 | 440.2 | 2 | -31.8
North Reference | 472 | 11.17 | 276.42 | 469.7 | 2.5 | -37.3
True | 503 | 11.61 | 275.71 | 500.1 | 3.1 | -43.4
Grid Type | 533 | 12.23 | 272.99 | 529.4 | 3.6 | -49.6
#VALUE! | 597 | 13.11 | 275.98 | 591.9 | 4.7 | -63.6
| 696 | 13.23 | 279.18 | 688.3 | 7.7 | -85.9
| 787 | 14.01 | 275.44 | 776.7 | 10.4 | -107.2
| 878 | 14.42 | 275.77 | 864.9 | 12.6 | -129.4
| 969 | 14.42 | 271.62 | 953.1 | 14 | -152
| 1064 | 14.87 | 268.68 | 1045 | 14.1 | -176
| 1158 | 14.68 | 272.5 | 1135.9 | 14.3 | -200
| 1253 | 14.38 | 271.84 | 1227.8 | 15.2 | -223.8
| 1347 | 14.79 | 274.19 | 1318.8 | 16.5 | -247.5
| 1442 | 13.37 | 274.96 | 1410.9 | 18.3 | -270.5
| 1536 | 13.19 | 274.78 | 1502.4 | 20.2 | -292
| 1631 | 13.35 | 274.02 | 1594.9 | 21.8 | -313.7
| 1725 | 14.09 | 276.87 | 1686.2 | 24 | -335.9
| 1820 | 14.47 | 276.09 | 1778.3 | 26.6 | -359.2
| 1914 | 14.65 | 276.03 | 1869.3 | 29.1 | -382.7
| 2009 | 14.87 | 274.53 | 1961.1 | 31.3 | -406.8
| 2103 | 13.98 | 277.77 | 2052.2 | 33.8 | -430.1
| 2198 | 13.28 | 277.42 | 2144.5 | 36.8 | -452.3
| 2292 | 13.55 | 275.86 | 2235.9 | 39.3 | -473.9
| 2387 | 13.82 | 276.3 | 2328.2 | 41.7 | -496.3
| 2481 | 14.07 | 276.1 | 2419.5 | 44.1 | -518.8
| 2575 | 13.92 | 275.71 | 2510.7 | 46.5 | -541.4
| 2670 | 12.8 | 277.75 | 2603.1 | 49 | -563.2
| 2764 | 10.55 | 275.33 | 2695.1 | 51.2 | -582.1
| 2859 | 8.79 | 275.93 | 2788.8 | 52.8 | -598
| 2953 | 7.21 | 278.47 | 2881.9 | 54.4 | -611
| 3048 | 6.17 | 277.92 | 2976.2 | 56 | -621.9
| 3143 | 4.81 | 281.89 | 3070.8 | 57.5 | -630.9
| 3237 | 3.5 | 270.11 | 3164.5 | 58.3 | -637.6
| 3332 | 1.93 | 259.05 | 3259.4 | 58 | -642.1
| 3426 | 0.14 | 283.66 | 3353.4 | 57.7 | -643.7
| 3520 | 0.62 | 227.15 | 3447.4 | 57.4 | -644.2
| 3615 | 0.86 | 233.12 | 3542.4 | 56.6 | -645.2
| 3710 | 0.68 | 231.31 | 3637.4 | 55.9 | -646.2
| 3805 | 0.26 | 18.41 | 3732.4 | 55.7 | -646.6
| 3898 | 0.31 | 45.95 | 3825.4 | 56.1 | -646.3
| 3993 | 0.03 | 93.78 | 3920.4 | 56.3 | -646.1
| 4088 | 0.35 | 248.42 | 4015.4 | 56.2 | -646.3
| 4182 | 0.42 | 88.37 | 4109.4 | 56.1 | -646.3
| 4277 | 0.33 | 116.42 | 4204.4 | 56 | -645.7
| 4371 | 0.35 | 179.25 | 4298.4 | 55.5 | -645.4
| 4466 | 0.09 | 190.14 | 4393.4 | 55.2 | -645.4
| 4560 | 0.17 | 335.25 | 4487.4 | 55.2 | -645.5
| 4655 | 0.62 | 237.08 | 4582.4 | 55.1 | -646
| 4749 | 1.24 | 236.86 | 4676.4 | 54.3 | -647.3
| 4844 | 1.65 | 238.34 | 4771.3 | 53 | -649.3
| 4938 | 1.8 | 230.39 | 4865.3 | 51.3 | -651.6
| 5033 | 2.27 | 228.23 | 4960.2 | 49.1 | -654.1
| 5127 | 3.09 | 221.75 | 5054.1 | 46 | -657.2
| 5222 | 3.28 | 222.61 | 5149 | 42.1 | -660.8
| 5242 | 3.14 | 224.44 | 5169 | 41.3 | -661.5
| 5300 | 3.14 | 224.44 | 5226.9 | 39 | -663.8

## Lookup (hidden)
North Reference | RetunValue | Grid Type | ReturnValue | Deviation Indicator | ReturnValue
| 2 |  | 0 |  | 1
True |  | SPCS-Colorado Central-NAD27 |  | Directional
Grid |  | SPCS-Colorado Central-NAD83 |  | High Angle
|  | SPCS-Colorado North-NAD27 |  | Horizontal
SPCS-Colorado North-NAD83
SPCS-Colorado South-NAD27
SPCS-Colorado South-NAD83
UTM-Zone 12 NAD27
UTM-Zone 12 NAD83
UTM-Zone 13 NAD27
UTM-Zone 13 NAD83