## Data
Header Information | measured depth (ft) | inclination (°) | azimuth (°) | true vertical depth (ft) | northing +N/-S (ft) | easting +E/-W (ft)
Operator Name | 0 | 0 | 0 | 0 | 0 | 0
SWEPI LP | 102 | 0.4 | 87.8 | 102 | 0.01 | 0.36
Operator Number | 133 | 0.6 | 81 | 133 | 0.04 | 0.62
78110 | 164 | 1.1 | 70.9 | 163.99 | 0.17 | 1.07
Well Name and Number | 195 | 1.4 | 112.9 | 194.99 | 0.12 | 1.7
Durham 1-31 | 226 | 1.5 | 94.1 | 225.98 | -0.06 | 2.45
API Number (if available) | 257 | 1.2 | 109.5 | 256.97 | -0.2 | 3.16
05-081-07622 | 287 | 0.6 | 72.2 | 286.97 | -0.25 | 3.61
Location: QQ SEC TWP RGE | 318 | 0.9 | 56 | 317.96 | -0.07 | 3.96
SEC 31 5N 90W | 349 | 1.2 | 61 | 348.96 | 0.22 | 4.45
Citing Type: Planned or Actual | 380 | 1.2 | 33.8 | 379.95 | 0.65 | 4.91
Actual | 411 | 1.5 | 83.5 | 410.94 | 0.97 | 5.5
Deviation Indicator | 442 | 1.4 | 100.2 | 441.93 | 0.95 | 6.27
Horizontal | 473 | 1.8 | 97.9 | 472.92 | 0.81 | 7.13
North Reference | 504 | 1.8 | 91.7 | 503.91 | 0.73 | 8.1
Grid | 535 | 1.6 | 86.9 | 534.89 | 0.74 | 9.01
Grid Type | 565 | 0.4 | 83.3 | 564.89 | 0.77 | 9.54
UTM-Zone 13 NAD83 | 596 | 0.8 | 295 | 595.89 | 0.88 | 9.45
| 626 | 1.1 | 307.1 | 625.88 | 1.14 | 9.03
| 657 | 1.2 | 344.9 | 656.88 | 1.63 | 8.71
| 672 | 1.3 | 2.8 | 671.87 | 1.96 | 8.67
| 753 | 2.9 | 41.5 | 752.82 | 4.41 | 10.08
| 846 | 1.5 | 46.5 | 845.75 | 7.01 | 12.52
| 938 | 1.4 | 232.6 | 937.74 | 7.15 | 12.5
| 1033 | 1.1 | 219 | 1032.72 | 5.74 | 11
| 1129 | 0.5 | 237.6 | 1128.71 | 4.8 | 10.07
| 1224 | 0.5 | 297.7 | 1223.7 | 4.77 | 9.35
| 1319 | 0.7 | 116.3 | 1318.7 | 4.71 | 9.51
| 1413 | 1.8 | 265.6 | 1412.69 | 4.34 | 8.55
| 1507 | 0.4 | 310.2 | 1506.67 | 4.44 | 6.83
| 1602 | 0.7 | 165.2 | 1601.67 | 4.09 | 6.72
| 1696 | 2.6 | 350.2 | 1695.64 | 5.64 | 6.5
| 1790 | 1.4 | 322.2 | 1789.59 | 8.65 | 5.44
| 1883 | 0.7 | 296 | 1882.57 | 9.79 | 4.23
| 1977 | 1.1 | 205.3 | 1976.56 | 9.23 | 3.33
| 2072 | 1.8 | 156.9 | 2071.53 | 7.03 | 3.53
| 2167 | 1.6 | 214.1 | 2166.5 | 4.56 | 3.37
| 2262 | 0.5 | 211.1 | 2261.48 | 3.11 | 2.41
| 2293 | 0.8 | 3.6 | 2292.48 | 3.21 | 2.35
| 2325 | 2.5 | 1.6 | 2324.47 | 4.13 | 2.39
| 2356 | 4.5 | 356.7 | 2355.41 | 6.02 | 2.34
| 2388 | 6.5 | 0.1 | 2387.26 | 9.08 | 2.27
| 2419 | 7.9 | 1.3 | 2418.01 | 12.97 | 2.32
| 2451 | 5.4 | 6.2 | 2449.8 | 16.66 | 2.53
| 2483 | 7.8 | 3.9 | 2481.58 | 20.33 | 2.84
| 2514 | 8.6 | 4.2 | 2512.26 | 24.74 | 3.15
| 2546 | 9.4 | 4.5 | 2543.87 | 29.73 | 3.53
| 2577 | 10.4 | 3.5 | 2574.41 | 35.05 | 3.9
| 2609 | 11.1 | 3.7 | 2605.85 | 41 | 4.28
| 2640 | 12.5 | 4.6 | 2636.19 | 47.32 | 4.74
| 2671 | 14.4 | 4.3 | 2666.34 | 54.51 | 5.3
| 2703 | 15.8 | 4.6 | 2697.23 | 62.82 | 5.95
| 2735 | 18.1 | 1.6 | 2727.84 | 72.14 | 6.43
| 2767 | 20.8 | 359.4 | 2758.01 | 82.79 | 6.51
| 2798 | 23.4 | 359.4 | 2786.73 | 94.45 | 6.39
| 2831 | 25.2 | 358.9 | 2816.81 | 108.03 | 6.19
| 2862 | 26.8 | 0 | 2844.67 | 121.62 | 6.06
| 2894 | 29.1 | 0.8 | 2872.93 | 136.61 | 6.17
| 2957 | 33.5 | 1.1 | 2926.75 | 169.33 | 6.72
| 2990 | 34.3 | 0.8 | 2954.14 | 187.73 | 7.02
| 3022 | 35.2 | 0.1 | 2980.44 | 205.97 | 7.16
| 3054 | 36.3 | 359 | 3006.41 | 224.67 | 7.02
| 3085 | 37.7 | 358 | 3031.16 | 243.31 | 6.52
| 3117 | 39.1 | 358.1 | 3056.24 | 263.18 | 5.85
| 3149 | 40.7 | 357.6 | 3080.79 | 283.69 | 5.08
| 3180 | 43 | 358.2 | 3103.88 | 304.36 | 4.32
| 3212 | 45.4 | 358.7 | 3126.82 | 326.66 | 3.72
| 3244 | 47.7 | 359.4 | 3148.82 | 349.88 | 3.34
| 3276 | 47.5 | 359.9 | 3170.4 | 373.51 | 3.19
| 3308 | 47.2 | 359.3 | 3192.08 | 397.05 | 3.03
| 3339 | 47.8 | 359.7 | 3213.03 | 419.9 | 2.83
| 3371 | 48.5 | 0.2 | 3234.38 | 443.74 | 2.81
| 3416 | 47.7 | 0.02 | 3264.43 | 477.23 | 2.87
| 3511 | 48 | 1.8 | 3328.18 | 547.65 | 4
| 3543 | 49.9 | 2.3 | 3349.2 | 571.77 | 4.86
| 3638 | 57.9 | 2 | 3405.13 | 648.41 | 7.73
| 3734 | 61.4 | 2.1 | 3453.62 | 731.19 | 10.69
| 3829 | 66.6 | 2.1 | 3495.26 | 816.49 | 13.82
| 3924 | 73.1 | 359.7 | 3527.97 | 905.61 | 15.18
| 4018 | 76.9 | 357.6 | 3552.3 | 996.35 | 13.03
| 4113 | 78.5 | 357.5 | 3572.53 | 1089.09 | 9.06
| 4210 | 80.5 | 356.6 | 3590.21 | 1184.33 | 4.15
| 4302 | 82.5 | 356.6 | 3603.81 | 1275.15 | -1.25
| 4395 | 85 | 358.4 | 3613.93 | 1367.5 | -5.28
| 4487 | 89.8 | 0 | 3618.1 | 1459.37 | -6.56
| 4579 | 92.2 | 359.1 | 3616.5 | 1551.34 | -7.28
| 4670 | 92.1 | 1 | 3613.08 | 1642.28 | -7.2
| 4762 | 91.8 | 0.6 | 3609.95 | 1734.21 | -5.92
| 4855 | 92.7 | 0.8 | 3606.3 | 1827.13 | -4.78
| 4949 | 90.7 | 0.1 | 3603.51 | 1921.08 | -4.04
| 5041 | 91.5 | 0.3 | 3601.75 | 2013.07 | -3.72
| 5138 | 93.1 | 0 | 3597.85 | 2109.98 | -3.47
| 5235 | 90.7 | 0.6 | 3594.64 | 2206.92 | -2.96
| 5330 | 93 | 359.6 | 3591.57 | 2301.86 | -2.79
| 5425 | 90.9 | 357.3 | 3588.34 | 2396.76 | -5.36
| 5520 | 92.9 | 357.7 | 3585.19 | 2491.62 | -9.5
| 5614 | 90.8 | 357.7 | 3582.16 | 2585.49 | -13.27
| 5710 | 92.9 | 356 | 3579.06 | 2681.28 | -18.55
| 5805 | 90.1 | 359.5 | 3576.57 | 2776.15 | -22.27
| 5900 | 91.3 | 0.7 | 3575.41 | 2871.14 | -22.11
| 5995 | 93 | 1.9 | 3571.84 | 2966.04 | -19.95
| 6090 | 88.8 | 2.2 | 3570.35 | 3060.95 | -16.56
| 6187 | 90 | 2.5 | 3571.37 | 3157.86 | -12.58
| 6282 | 91.8 | 358.8 | 3569.88 | 3252.82 | -11.5
| 6376 | 90.9 | 358.3 | 3567.66 | 3346.77 | -13.88
| 6471 | 92.8 | 359.1 | 3564.59 | 3441.69 | -16.03
| 6566 | 92.5 | 357.2 | 3560.2 | 3536.53 | -19.1
| 6662 | 92.9 | 0 | 3555.68 | 3632.39 | -21.44
| 6750 | 92.9 | 0 | 3551.23 | 3720.27 | -21.44

## Lookup (hidden)
North Reference | RetunValue | Grid Type | ReturnValue | Deviation Indicator | ReturnValue
| 3 |  | 11 |  | 4
True |  | SPCS-Colorado Central-NAD27 |  | Directional
Grid |  | SPCS-Colorado Central-NAD83 |  | High Angle
|  | SPCS-Colorado North-NAD27 |  | Horizontal
SPCS-Colorado North-NAD83
SPCS-Colorado South-NAD27
SPCS-Colorado South-NAD83
UTM-Zone 12 NAD27
UTM-Zone 12 NAD83
UTM-Zone 13 NAD27
UTM-Zone 13 NAD83