## Data
Header Information | measured depth (ft) | inclination (°) | azimuth (°) | true vertical depth (ft) | northing +N/-S (ft) | easting +E/-W (ft)
Operator Name | 0 | 0 | 89.65 | 0 | 0 | 0
Marathon Oil Company | 250 | 0 | 89.65 | 250 | 0 | 0
Operator Number | 5492 | 0 | 89.65 | 5492 | 0 | 0
| 5592 | 8 | 89.65 | 5591.6754 | 0.042577 | 6.9699
Well Name and Number | 5692 | 16 | 89.65 | 5689.4107 | 0.16948 | 27.7437
Crow Valley 6-61-16-4H | 5792 | 24 | 89.65 | 5783.3037 | 0.37824 | 61.9173
API Number (if available) | 5892 | 32 | 89.65 | 5871.5267 | 0.66479 | 108.8255
| 5992 | 40 | 89.65 | 5952.3627 | 1.0235 | 167.5552
Location: QQ SEC TWP RGE | 6092 | 48 | 89.65 | 6024.2383 | 1.4475 | 236.9633
NE/NE, SECTION 16, T6N, R61W | 6192 | 56 | 89.65 | 6085.7544 | 1.9285 | 315.6989
Citing Type: Planned or Actual | 6292 | 64 | 89.65 | 6135.7138 | 2.4571 | 402.2295
Planned | 6392 | 72 | 89.65 | 6173.1441 | 3.023 | 494.8709
Deviation Indicator | 6492 | 80 | 89.65 | 6197.3166 | 3.6153 | 591.8199
Horizontal | 6592 | 88 | 89.65 | 6207.761 | 4.2223 | 691.1894
North Reference | 6617 | 90 | 89.65 | 6208.1972 | 4.375 | 716.1839
Grid | 10028 | 90 | 89.65 | 6208.1972 | 25.2115 | 4127.1202
Grid Type
SPCS-Colorado North-NAD83

## Lookup (hidden)
North Reference | RetunValue | Grid Type | ReturnValue | Deviation Indicator | ReturnValue
| 3 |  | 5 |  | 4
True |  | SPCS-Colorado Central-NAD27 |  | Directional
Grid |  | SPCS-Colorado Central-NAD83 |  | High Angle
|  | SPCS-Colorado North-NAD27 |  | Horizontal
SPCS-Colorado North-NAD83
SPCS-Colorado South-NAD27
SPCS-Colorado South-NAD83
UTM-Zone 12 NAD27
UTM-Zone 12 NAD83
UTM-Zone 13 NAD27
UTM-Zone 13 NAD83