## Data
Header Information | measured depth (ft) | inclination (°) | azimuth (°) | true vertical depth (ft) | northing +N/-S (ft) | easting +E/-W (ft)
Operator Name | 0 | 0 | 0 | 0 | 0 | 0
Marathon Oil Company | 100 | 0 | 0 | 100 | 0 | 0
Operator Number | 200 | 0 | 0 | 200 | 0 | 0
53650 | 300 | 2 | 284.27 | 299.98 | 0.43 | -1.69
Well Name and Number | 400 | 4 | 284.27 | 399.84 | 1.72 | -6.76
596-19C-13 | 500 | 6 | 284.27 | 499.45 | 3.87 | -15.21
API Number (if available) | 505.26 | 6.11 | 284.27 | 504.69 | 4.01 | -15.75
05-045-16073-00 | 600 | 6.11 | 284.27 | 598.89 | 6.49 | -25.51
Location: QQ SEC TWP RGE | 700 | 6.11 | 284.27 | 698.32 | 9.11 | -35.82
Lot 3 19 5S 96W | 800 | 6.11 | 284.27 | 797.75 | 11.74 | -46.13
Citing Type: Planned or Actual | 900 | 6.11 | 284.27 | 897.18 | 14.36 | -56.43
Planned | 1000 | 6.11 | 284.27 | 996.62 | 16.98 | -66.74
Deviation Indicator | 1100 | 6.11 | 284.27 | 1096.05 | 19.6 | -77.05
Directional | 1200 | 6.11 | 284.27 | 1195.48 | 22.22 | -87.35
North Reference | 1300 | 6.11 | 284.27 | 1294.92 | 24.85 | -97.66
True | 1400 | 6.11 | 284.27 | 1394.35 | 27.47 | -107.97
Grid Type | 1500 | 6.11 | 284.27 | 1493.78 | 30.09 | -118.28
#VALUE! | 1600 | 6.11 | 284.27 | 1593.21 | 32.71 | -128.58
| 1700 | 6.11 | 284.27 | 1692.65 | 35.34 | -138.89
| 1800 | 6.11 | 284.27 | 1792.08 | 37.96 | -149.2
| 1900 | 6.11 | 284.27 | 1891.51 | 40.58 | -159.51
| 2000 | 6.11 | 284.27 | 1990.94 | 43.2 | -169.81
| 2100 | 6.11 | 284.27 | 2090.38 | 45.83 | -180.12
| 2200 | 6.11 | 284.27 | 2189.81 | 48.45 | -190.43
| 2300 | 6.11 | 284.27 | 2289.24 | 51.07 | -200.73
| 2400 | 6.11 | 284.27 | 2388.68 | 53.69 | -211.04
| 2500 | 6.11 | 284.27 | 2488.11 | 56.32 | -221.35
| 2600 | 6.11 | 284.27 | 2587.54 | 58.94 | -231.66
| 2700 | 6.11 | 284.27 | 2686.97 | 61.56 | -241.96
| 2800 | 6.11 | 284.27 | 2786.41 | 64.18 | -252.27
| 2900 | 6.11 | 284.27 | 2885.84 | 66.8 | -262.58
| 3000 | 6.11 | 284.27 | 2985.27 | 69.43 | -272.88
| 3100 | 6.11 | 284.27 | 3084.71 | 72.05 | -283.19
| 3200 | 6.11 | 284.27 | 3184.14 | 74.67 | -293.5
| 3300 | 6.11 | 284.27 | 3283.57 | 77.29 | -303.81
| 3400 | 6.11 | 284.27 | 3383 | 79.92 | -314.11
| 3500 | 6.11 | 284.27 | 3482.44 | 82.54 | -324.42
| 3600 | 6.11 | 284.27 | 3581.87 | 85.16 | -334.73
| 3700 | 6.11 | 284.27 | 3681.3 | 87.78 | -345.03
| 3800 | 6.11 | 284.27 | 3780.74 | 90.41 | -355.34
| 3900 | 6.11 | 284.27 | 3880.17 | 93.03 | -365.65
| 4000 | 6.11 | 284.27 | 3979.6 | 95.65 | -375.96
| 4100 | 6.11 | 284.27 | 4079.03 | 98.27 | -386.26
| 4200 | 6.11 | 284.27 | 4178.47 | 100.89 | -396.57
| 4300 | 6.11 | 284.27 | 4277.9 | 103.52 | -406.88
| 4400 | 6.11 | 284.27 | 4377.33 | 106.14 | -417.19
| 4500 | 6.11 | 284.27 | 4476.77 | 108.76 | -427.49
| 4600 | 6.11 | 284.27 | 4576.2 | 111.38 | -437.8
| 4700 | 6.11 | 284.27 | 4675.63 | 114.01 | -448.11
| 4800 | 6.11 | 284.27 | 4775.06 | 116.63 | -458.41
| 4900 | 6.11 | 284.27 | 4874.5 | 119.25 | -468.72
| 5000 | 6.11 | 284.27 | 4973.93 | 121.87 | -479.03
| 5100 | 6.11 | 284.27 | 5073.36 | 124.5 | -489.34
| 5200 | 6.11 | 284.27 | 5172.79 | 127.12 | -499.64
| 5300 | 6.11 | 284.27 | 5272.23 | 129.74 | -509.95
| 5400 | 6.11 | 284.27 | 5371.66 | 132.36 | -520.26
| 5500 | 6.11 | 284.27 | 5471.09 | 134.99 | -530.56
| 5600 | 6.11 | 284.27 | 5570.53 | 137.61 | -540.87
| 5700 | 6.11 | 284.27 | 5669.96 | 140.23 | -551.18
| 5800 | 6.11 | 284.27 | 5769.39 | 142.85 | -561.49
| 5900 | 6.11 | 284.27 | 5868.82 | 145.47 | -571.79
| 6000 | 6.11 | 284.27 | 5968.26 | 148.1 | -582.1
| 6100 | 6.11 | 284.27 | 6067.69 | 150.72 | -592.41
| 6200 | 6.11 | 284.27 | 6167.12 | 153.34 | -602.72
| 6265.06 | 6.11 | 284.27 | 6231.81 | 155.05 | -609.42
| 6300 | 5.41 | 284.27 | 6266.58 | 155.91 | -612.82
| 6400 | 3.41 | 284.27 | 6366.28 | 157.81 | -620.26
| 6500 | 1.41 | 284.27 | 6466.18 | 158.84 | -624.33
| 6570.32 | 0 | 0 | 6536.5 | 159.05 | -625.17
| 6600 | 0 | 0 | 6566.18 | 159.05 | -625.17
| 6700 | 0 | 0 | 6666.18 | 159.05 | -625.17
| 6800 | 0 | 0 | 6766.18 | 159.05 | -625.17
| 6900 | 0 | 0 | 6866.18 | 159.05 | -625.17
| 7000 | 0 | 0 | 6966.18 | 159.05 | -625.17
| 7100 | 0 | 0 | 7066.18 | 159.05 | -625.17
| 7200 | 0 | 0 | 7166.18 | 159.05 | -625.17
| 7300 | 0 | 0 | 7266.18 | 159.05 | -625.17
| 7400 | 0 | 0 | 7366.18 | 159.05 | -625.17
| 7500 | 0 | 0 | 7466.18 | 159.05 | -625.17
| 7600 | 0 | 0 | 7566.18 | 159.05 | -625.17
| 7700 | 0 | 0 | 7666.18 | 159.05 | -625.17
| 7800 | 0 | 0 | 7766.18 | 159.05 | -625.17
| 7900 | 0 | 0 | 7866.18 | 159.05 | -625.17
| 8000 | 0 | 0 | 7966.18 | 159.05 | -625.17
| 8100 | 0 | 0 | 8066.18 | 159.05 | -625.17
| 8200 | 0 | 0 | 8166.18 | 159.05 | -625.17
| 8300 | 0 | 0 | 8266.18 | 159.05 | -625.17
| 8400 | 0 | 0 | 8366.18 | 159.05 | -625.17
| 8500 | 0 | 0 | 8466.18 | 159.05 | -625.17
| 8600 | 0 | 0 | 8566.18 | 159.05 | -625.17
| 8700 | 0 | 0 | 8666.18 | 159.05 | -625.17
| 8800 | 0 | 0 | 8766.18 | 159.05 | -625.17
| 8900 | 0 | 0 | 8866.18 | 159.05 | -625.17
| 9000 | 0 | 0 | 8966.18 | 159.05 | -625.17
| 9100 | 0 | 0 | 9066.18 | 159.05 | -625.17
| 9200 | 0 | 0 | 9166.18 | 159.05 | -625.17
| 9300 | 0 | 0 | 9266.18 | 159.05 | -625.17
| 9400 | 0 | 0 | 9366.18 | 159.05 | -625.17
| 9500 | 0 | 0 | 9466.18 | 159.05 | -625.17
| 9600 | 0 | 0 | 9566.18 | 159.05 | -625.17
| 9678.32 | 0 | 0 | 9644.5 | 159.05 | -625.17

## Lookup (hidden)
North Reference | RetunValue | Grid Type | ReturnValue | Deviation Indicator | ReturnValue
| 2 |  | 0 |  | 2
True |  | SPCS-Colorado Central-NAD27 |  | Directional
Grid |  | SPCS-Colorado Central-NAD83 |  | High Angle
|  | SPCS-Colorado North-NAD27 |  | Horizontal
SPCS-Colorado North-NAD83
SPCS-Colorado South-NAD27
SPCS-Colorado South-NAD83
UTM-Zone 12 NAD27
UTM-Zone 12 NAD83
UTM-Zone 13 NAD27
UTM-Zone 13 NAD83