## Data
Header Information | measured depth (ft) | inclination (°) | azimuth (°) | true vertical depth (ft) | northing +N/-S (ft) | easting +E/-W (ft)
Operator Name | 140.34 | 0.64 | 130.06 | 140.34 | -0.24 | 0.82
Marathon Oil Company | 200 | 0.64 | 130.06 | 199.99 | -0.67 | 1.33
Operator Number | 200.01 | 0.64 | 130.06 | 200 | -0.67 | 1.33
53650 | 300 | 0.64 | 233.21 | 299.99 | -1.36 | 1.31
Well Name and Number | 300.46 | 0.64 | 233.47 | 300.45 | -1.36 | 1.31
596-19C-15 | 400 | 2.63 | 233.47 | 399.94 | -3.06 | -0.98
API Number (if available) | 500 | 4.63 | 233.47 | 499.74 | -6.83 | -6.06
05-045-16071-00 | 600 | 6.63 | 233.47 | 599.25 | -12.67 | -13.95
Location: QQ SEC TWP RGE | 615.21 | 6.93 | 233.47 | 614.35 | -13.74 | -15.39
Lot 3 19 5S 96W | 700 | 6.93 | 233.47 | 698.52 | -19.83 | -23.62
Citing Type: Planned or Actual | 800 | 6.93 | 233.47 | 797.79 | -27.02 | -33.32
Planned | 900 | 6.93 | 233.47 | 897.06 | -34.21 | -43.02
Deviation Indicator | 1000 | 6.93 | 233.47 | 996.33 | -41.39 | -52.72
Directional | 1100 | 6.93 | 233.47 | 1095.6 | -48.58 | -62.42
North Reference | 1200 | 6.93 | 233.47 | 1194.86 | -55.77 | -72.12
True | 1300 | 6.93 | 233.47 | 1294.13 | -62.96 | -81.83
Grid Type | 1400 | 6.93 | 233.47 | 1393.4 | -70.15 | -91.53
#VALUE! | 1500 | 6.93 | 233.47 | 1492.67 | -77.33 | -101.23
| 1600 | 6.93 | 233.47 | 1591.94 | -84.52 | -110.93
| 1700 | 6.93 | 233.47 | 1691.21 | -91.71 | -120.63
| 1800 | 6.93 | 233.47 | 1790.47 | -98.9 | -130.33
| 1900 | 6.93 | 233.47 | 1889.74 | -106.09 | -140.03
| 2000 | 6.93 | 233.47 | 1989.01 | -113.27 | -149.74
| 2100 | 6.93 | 233.47 | 2088.28 | -120.46 | -159.44
| 2200 | 6.93 | 233.47 | 2187.55 | -127.65 | -169.14
| 2300 | 6.93 | 233.47 | 2286.82 | -134.84 | -178.84
| 2400 | 6.93 | 233.47 | 2386.08 | -142.02 | -188.54
| 2500 | 6.93 | 233.47 | 2485.35 | -149.21 | -198.24
| 2600 | 6.93 | 233.47 | 2584.62 | -156.4 | -207.95
| 2700 | 6.93 | 233.47 | 2683.89 | -163.59 | -217.65
| 2800 | 6.93 | 233.47 | 2783.16 | -170.78 | -227.35
| 2900 | 6.93 | 233.47 | 2882.43 | -177.96 | -237.05
| 3000 | 6.93 | 233.47 | 2981.7 | -185.15 | -246.75
| 3100 | 6.93 | 233.47 | 3080.96 | -192.34 | -256.45
| 3200 | 6.93 | 233.47 | 3180.23 | -199.53 | -266.15
| 3300 | 6.93 | 233.47 | 3279.5 | -206.72 | -275.86
| 3400 | 6.93 | 233.47 | 3378.77 | -213.9 | -285.56
| 3500 | 6.93 | 233.47 | 3478.04 | -221.09 | -295.26
| 3600 | 6.93 | 233.47 | 3577.31 | -228.28 | -304.96
| 3700 | 6.93 | 233.47 | 3676.57 | -235.47 | -314.66
| 3800 | 6.93 | 233.47 | 3775.84 | -242.66 | -324.36
| 3900 | 6.93 | 233.47 | 3875.11 | -249.84 | -334.07
| 4000 | 6.93 | 233.47 | 3974.38 | -257.03 | -343.77
| 4100 | 6.93 | 233.47 | 4073.65 | -264.22 | -353.47
| 4200 | 6.93 | 233.47 | 4172.92 | -271.41 | -363.17
| 4300 | 6.93 | 233.47 | 4272.18 | -278.6 | -372.87
| 4400 | 6.93 | 233.47 | 4371.45 | -285.78 | -382.57
| 4500 | 6.93 | 233.47 | 4470.72 | -292.97 | -392.27
| 4600 | 6.93 | 233.47 | 4569.99 | -300.16 | -401.98
| 4700 | 6.93 | 233.47 | 4669.26 | -307.35 | -411.68
| 4763.71 | 6.93 | 233.47 | 4732.5 | -311.93 | -417.86
| 4800 | 6.93 | 233.47 | 4768.53 | -314.53 | -421.38
| 4900 | 6.93 | 233.47 | 4867.79 | -321.72 | -431.08
| 5000 | 6.93 | 233.47 | 4967.06 | -328.91 | -440.78
| 5081.03 | 6.93 | 233.47 | 5047.5 | -334.74 | -448.64
| 5100 | 6.93 | 233.47 | 5066.33 | -336.1 | -450.48
| 5200 | 6.93 | 233.47 | 5165.6 | -343.29 | -460.19
| 5300 | 6.93 | 233.47 | 5264.87 | -350.47 | -469.89
| 5400 | 6.93 | 233.47 | 5364.14 | -357.66 | -479.59
| 5500 | 6.93 | 233.47 | 5463.41 | -364.85 | -489.29
| 5600 | 6.93 | 233.47 | 5562.67 | -372.04 | -498.99
| 5700 | 6.93 | 233.47 | 5661.94 | -379.23 | -508.69
| 5800 | 6.93 | 233.47 | 5761.21 | -386.41 | -518.4
| 5900 | 6.93 | 233.47 | 5860.48 | -393.6 | -528.1
| 6000 | 6.93 | 233.47 | 5959.75 | -400.79 | -537.8
| 6100 | 6.93 | 233.47 | 6059.02 | -407.98 | -547.5
| 6200 | 6.93 | 233.47 | 6158.28 | -415.17 | -557.2
| 6300 | 6.93 | 233.47 | 6257.55 | -422.35 | -566.9
| 6400 | 6.93 | 233.47 | 6356.82 | -429.54 | -576.6
| 6500 | 6.93 | 233.47 | 6456.09 | -436.73 | -586.31
| 6564.89 | 6.93 | 233.47 | 6520.5 | -441.39 | -592.6
| 6600 | 6.93 | 233.47 | 6555.36 | -443.92 | -596.01
| 6699.47 | 6.93 | 233.47 | 6654.1 | -451.07 | -605.66
| 6700 | 6.92 | 233.47 | 6654.63 | -451.11 | -605.71
| 6800 | 4.92 | 233.47 | 6754.09 | -457.25 | -614
| 6900 | 2.92 | 233.47 | 6853.85 | -461.32 | -619.5
| 7000 | 0.92 | 233.47 | 6953.79 | -463.32 | -622.2
| 7046.22 | 0 | 0 | 7000 | -463.54 | -622.5
| 7100 | 0 | 0 | 7053.78 | -463.54 | -622.5
| 7200 | 0 | 0 | 7153.78 | -463.54 | -622.5
| 7300 | 0 | 0 | 7253.78 | -463.54 | -622.5
| 7400 | 0 | 0 | 7353.78 | -463.54 | -622.5
| 7500 | 0 | 0 | 7453.78 | -463.54 | -622.5
| 7600 | 0 | 0 | 7553.78 | -463.54 | -622.5
| 7700 | 0 | 0 | 7653.78 | -463.54 | -622.5
| 7800 | 0 | 0 | 7753.78 | -463.54 | -622.5
| 7900 | 0 | 0 | 7853.78 | -463.54 | -622.5
| 8000 | 0 | 0 | 7953.78 | -463.54 | -622.5
| 8100 | 0 | 0 | 8053.78 | -463.54 | -622.5
| 8200 | 0 | 0 | 8153.78 | -463.54 | -622.5
| 8300 | 0 | 0 | 8253.78 | -463.54 | -622.5
| 8400 | 0 | 0 | 8353.78 | -463.54 | -622.5
| 8500 | 0 | 0 | 8453.78 | -463.54 | -622.5
| 8600 | 0 | 0 | 8553.78 | -463.54 | -622.5
| 8700 | 0 | 0 | 8653.78 | -463.54 | -622.5
| 8800 | 0 | 0 | 8753.78 | -463.54 | -622.5
| 8900 | 0 | 0 | 8853.78 | -463.54 | -622.5
| 9000 | 0 | 0 | 8953.78 | -463.54 | -622.5
| 9100 | 0 | 0 | 9053.78 | -463.54 | -622.5
| 9200 | 0 | 0 | 9153.78 | -463.54 | -622.5
| 9224.72 | 0 | 0 | 9178.5 | -463.54 | -622.5
| 9300 | 0 | 0 | 9253.78 | -463.54 | -622.5
| 9500 | 0 | 0 | 9453.78 | -463.54 | -622.5
| 9600 | 0 | 0 | 9553.78 | -463.54 | -622.5
| 9670.72 | 0 | 0 | 9624.5 | -463.54 | -622.5

## Lookup (hidden)
North Reference | RetunValue | Grid Type | ReturnValue | Deviation Indicator | ReturnValue
| 2 |  | 0 |  | 2
True |  | SPCS-Colorado Central-NAD27 |  | Directional
Grid |  | SPCS-Colorado Central-NAD83 |  | High Angle
|  | SPCS-Colorado North-NAD27 |  | Horizontal
SPCS-Colorado North-NAD83
SPCS-Colorado South-NAD27
SPCS-Colorado South-NAD83
UTM-Zone 12 NAD27
UTM-Zone 12 NAD83
UTM-Zone 13 NAD27
UTM-Zone 13 NAD83