## Data
Header Information | measured depth (ft) | inclination (°) | azimuth (°) | true vertical depth (ft) | northing +N/-S (ft) | easting +E/-W (ft)
Operator Name | 0 | 0 | 0 | 0 | 0 | 0
Williams Production RMT Company LLC | 82 | 0.53 | 0.18 | 82 | 0.4 | 0
Operator Number | 112 | 1.67 | 352.18 | 112 | 1 | -0.1
96850 | 142 | 2.99 | 344.27 | 142 | 2.1 | -0.3
Well Name and Number | 173 | 3.87 | 338.2 | 172.9 | 3.9 | -0.9
SG 344-22 | 203 | 4.66 | 335.3 | 202.8 | 5.9 | -1.8
API Number (if available) | 233 | 5.19 | 329.68 | 232.7 | 8.2 | -3
05-045-20681-00 | 261 | 5.63 | 319.39 | 260.6 | 10.3 | -4.5
Location: QQ SEC TWP RGE | 293 | 5.98 | 312.98 | 292.4 | 12.7 | -6.8
SWSW, Sec. 23, T7S, R96W | 323 | 6.33 | 301.55 | 322.3 | 14.6 | -9.3
Citing Type: Planned or Actual | 352 | 7.39 | 296.89 | 351.1 | 16.3 | -12.4
Actual | 384 | 8.62 | 302.28 | 382.7 | 18.5 | -16.2
Deviation Indicator | 414 | 9.77 | 304.28 | 412.4 | 21.1 | -20.2
0 | 443 | 11.17 | 303.13 | 440.9 | 24.1 | -24.6
North Reference | 459 | 11.67 | 303.69 | 456.6 | 25.8 | -27.3
True | 488 | 12.13 | 301.76 | 484.9 | 29 | -32.3
Grid Type | 518 | 13.38 | 302.75 | 514.2 | 32.6 | -37.9
#VALUE! | 550 | 14.28 | 303.17 | 545.3 | 36.7 | -44.3
| 580 | 15.46 | 302.85 | 574.3 | 40.9 | -50.8
| 609 | 16.13 | 300.64 | 602.2 | 45.1 | -57.5
| 701 | 17.42 | 303.17 | 690.2 | 59.1 | -80
| 769 | 18.5 | 304.12 | 754.9 | 70.7 | -97.5
| 878 | 18.51 | 303.66 | 858.3 | 90 | -126.2
| 969 | 18.64 | 305.97 | 944.6 | 106.6 | -150
| 1064 | 18.82 | 305.01 | 1034.5 | 124.3 | -174.8
| 1158 | 18.91 | 304.13 | 1123.5 | 141.5 | -199.8
| 1253 | 18.55 | 306.94 | 1213.4 | 159.3 | -224.7
| 1347 | 17.85 | 303.86 | 1302.7 | 176.3 | -248.6
| 1442 | 18.91 | 305.27 | 1392.9 | 193.3 | -273.2
| 1536 | 19.08 | 305.36 | 1481.8 | 211 | -298.2
| 1631 | 18.11 | 306.94 | 1571.8 | 228.8 | -322.7
| 1725 | 18.73 | 307.47 | 1661 | 246.8 | -346.3
| 1820 | 17.76 | 307.82 | 1751.2 | 264.9 | -369.9
| 1914 | 17.15 | 307.38 | 1840.9 | 282.1 | -392.2
| 2009 | 17.76 | 308.17 | 1931.5 | 299.6 | -414.7
| 2103 | 16.44 | 306.14 | 2021.4 | 316.3 | -436.7
| 2198 | 16.71 | 307.73 | 2112.4 | 332.6 | -458.4
| 2292 | 16.36 | 307.03 | 2202.5 | 348.8 | -479.7
| 2387 | 15.04 | 308.02 | 2294 | 364.5 | -500.1
| 2481 | 14.51 | 308.91 | 2384.9 | 379.4 | -518.8
| 2575 | 14.13 | 308.76 | 2476 | 394 | -536.9
| 2670 | 14.01 | 308.51 | 2568.1 | 408.4 | -555
| 2764 | 12.13 | 308.35 | 2659.7 | 421.6 | -571.6
| 2859 | 10.38 | 309.93 | 2752.8 | 433.3 | -586
| 2953 | 8.79 | 309.49 | 2845.5 | 443.3 | -598.1
| 3048 | 8.17 | 307.69 | 2939.5 | 452 | -609
| 3143 | 6.86 | 313.09 | 3033.7 | 460 | -618.5
| 3237 | 4.81 | 310.45 | 3127.2 | 466.4 | -625.6
| 3332 | 3.34 | 312.13 | 3221.9 | 470.9 | -630.7
| 3426 | 1.14 | 325.13 | 3315.9 | 473.5 | -633.2
| 3520 | 0.79 | 157.79 | 3409.9 | 473.7 | -633.5
| 3615 | 1.06 | 178.27 | 3504.8 | 472.2 | -633.2
| 3710 | 1.06 | 194.62 | 3599.8 | 470.4 | -633.4
| 3804 | 1.32 | 272.75 | 3693.8 | 469.6 | -634.7
| 3898 | 1.41 | 270.03 | 3787.8 | 469.7 | -637
| 3993 | 0.88 | 313.27 | 3882.8 | 470.2 | -638.7
| 4088 | 0.79 | 51.18 | 3977.8 | 471.1 | -638.7
| 4182 | 1.04 | 59.61 | 4071.8 | 472 | -637.5
| 4277 | 1.06 | 98.99 | 4166.7 | 472.2 | -635.8
| 4371 | 0.9 | 106.22 | 4260.7 | 471.9 | -634.3
| 4466 | 1.11 | 121.57 | 4355.7 | 471.2 | -632.8
| 4560 | 1.06 | 136.17 | 4449.7 | 470.1 | -631.4
| 4655 | 1.38 | 145.05 | 4544.7 | 468.5 | -630.1
| 4749 | 1.47 | 179.24 | 4638.6 | 466.4 | -629.5
| 4844 | 2.39 | 192.95 | 4733.6 | 463.3 | -629.9
| 4938 | 2.96 | 216.56 | 4827.5 | 459.4 | -631.8
| 5033 | 3.58 | 216.19 | 4922.3 | 455 | -635
| 5127 | 2.79 | 233.18 | 5016.2 | 451.3 | -638.6
| 5222 | 2.99 | 240.06 | 5111.1 | 448.7 | -642.6
| 5294 | 3.52 | 238.3 | 5183 | 446.6 | -646.1
| 5353 | 3.52 | 238.3 | 5241.8 | 444.7 | -649.2

## Lookup (hidden)
North Reference | RetunValue | Grid Type | ReturnValue | Deviation Indicator | ReturnValue
| 2 |  | 0 |  | 1
True |  | SPCS-Colorado Central-NAD27 |  | Directional
Grid |  | SPCS-Colorado Central-NAD83 |  | High Angle
|  | SPCS-Colorado North-NAD27 |  | Horizontal
SPCS-Colorado North-NAD83
SPCS-Colorado South-NAD27
SPCS-Colorado South-NAD83
UTM-Zone 12 NAD27
UTM-Zone 12 NAD83
UTM-Zone 13 NAD27
UTM-Zone 13 NAD83