## Data
Header Information | measured depth (ft) | inclination (°) | azimuth (°) | true vertical depth (ft) | northing +N/-S (ft) | easting +E/-W (ft)
Operator Name | 0 | 0 | 0 | 0 | 0 | 0
Williams Production RMT Company LLC | 100 | 0.97 | 66.18 | 100 | 0.3 | 0.8
Operator Number | 161 | 1.67 | 75.85 | 161 | 0.8 | 2.1
96850 | 253 | 4.22 | 59.59 | 252.9 | 2.8 | 6.3
Well Name and Number | 345 | 6.86 | 63.02 | 344.4 | 7 | 14.1
SG 423-35 | 437 | 9.85 | 72.25 | 435.4 | 11.9 | 26.5
API Number (if available) | 517 | 12.7 | 72.6 | 513.9 | 16.6 | 41.5
05-045-20281-00 | 609 | 15.5 | 72.6 | 603.1 | 23.3 | 62.8
Location: QQ SEC TWP RGE | 700 | 18.5 | 71.5 | 690.1 | 31.5 | 88.1
NW SW, Sec. 35, T7S, R96W | 792 | 20.7 | 71 | 776.8 | 41.5 | 117.4
Citing Type: Planned or Actual | 883 | 23.5 | 70.5 | 861.1 | 52.8 | 149.7
Actual | 974 | 24.4 | 72.4 | 944.2 | 64.5 | 184.7
Deviation Indicator | 1066 | 25.6 | 72.6 | 1027.6 | 76.2 | 221.8
0 | 1161 | 25.8 | 70.5 | 1113.2 | 89.2 | 260.8
North Reference | 1255 | 26.1 | 68.9 | 1197.8 | 103.5 | 299.4
True | 1349 | 26.6 | 68.4 | 1282 | 118.7 | 338.3
Grid Type | 1443 | 26.1 | 69.6 | 1366.2 | 133.7 | 377.2
#VALUE! | 1537 | 25.5 | 68.2 | 1450.9 | 148.4 | 415.4
| 1632 | 25.1 | 69.3 | 1536.7 | 163.1 | 453.2
| 1726 | 25.8 | 69.8 | 1621.6 | 177.2 | 491.1
| 1820 | 26.1 | 67.1 | 1706.1 | 192.3 | 529.3
| 1914 | 25.4 | 71.1 | 1790.8 | 206.9 | 567.4
| 2009 | 25.2 | 70.3 | 1876.7 | 220.3 | 605.8
| 2103 | 23.2 | 70.7 | 1962.4 | 233.2 | 642.1
| 2197 | 22.3 | 72.8 | 2049.1 | 244.6 | 676.6
| 2291 | 20.8 | 73.3 | 2136.6 | 254.6 | 709.6
| 2385 | 20.6 | 70.1 | 2224.5 | 265.1 | 741.2
| 2480 | 19.1 | 68.7 | 2313.8 | 276.4 | 771.4
| 2574 | 17 | 68.4 | 2403.2 | 287 | 798.5
| 2668 | 15.6 | 68 | 2493.4 | 296.8 | 823
| 2762 | 15.1 | 67.7 | 2584.1 | 306.2 | 846
| 2857 | 13.4 | 70 | 2676.2 | 314.7 | 867.8
| 2951 | 13.1 | 70 | 2767.7 | 322.1 | 888
| 3045 | 12.8 | 68.7 | 2859.3 | 329.5 | 907.8
| 3139 | 10.9 | 67.7 | 2951.3 | 336.6 | 925.7
| 3233 | 10.6 | 67.5 | 3043.6 | 343.3 | 941.9
| 3327 | 10.1 | 67.7 | 3136.1 | 349.7 | 957.5
| 3421 | 9.5 | 67.3 | 3228.7 | 355.9 | 972.3
| 3516 | 8.8 | 65.2 | 3322.5 | 361.9 | 986.1
| 3610 | 9.2 | 66.6 | 3415.3 | 367.9 | 999.5
| 3704 | 8.9 | 63.1 | 3508.2 | 374.2 | 1012.9
| 3798 | 6.5 | 63.8 | 3601.3 | 379.9 | 1024.2
| 3893 | 3.3 | 57.3 | 3696 | 383.7 | 1031.3
| 3987 | 1 | 63.1 | 3789.9 | 385.5 | 1034.3
| 4081 | 0.9 | 87 | 3883.9 | 386 | 1035.8
| 4175 | 0.5 | 108.8 | 3977.9 | 385.9 | 1036.9
| 4269 | 0.6 | 17.7 | 4071.9 | 386.2 | 1037.5
| 4364 | 0.4 | 345.6 | 4166.9 | 387 | 1037.5
| 4458 | 0.3 | 4.2 | 4260.9 | 387.6 | 1037.5
| 4552 | 0.1 | 79.8 | 4354.9 | 387.8 | 1037.6
| 4647 | 0.4 | 261.7 | 4449.9 | 387.8 | 1037.3
| 4741 | 1.1 | 210.4 | 4543.8 | 387 | 1036.5
| 4835 | 0.6 | 235.7 | 4637.8 | 385.9 | 1035.7
| 4930 | 1.2 | 39.7 | 4732.8 | 386.4 | 1035.9
| 5024 | 1.5 | 36.4 | 4826.8 | 388.1 | 1037.3
| 5118 | 0.8 | 19.3 | 4920.8 | 389.7 | 1038.2
| 5212 | 1.9 | 0.7 | 5014.8 | 391.9 | 1038.4
| 5306 | 1.3 | 314.8 | 5108.7 | 394.2 | 1037.7
| 5400 | 1.6 | 282.1 | 5202.7 | 395.3 | 1035.7
| 5486 | 1.5 | 260 | 5288.7 | 395.3 | 1033.4
| 5531 | 1.5 | 260 | 5333.7 | 395.1 | 1032.2

## Lookup (hidden)
North Reference | RetunValue | Grid Type | ReturnValue | Deviation Indicator | ReturnValue
| 2 |  | 0 |  | 1
True |  | SPCS-Colorado Central-NAD27 |  | Directional
Grid |  | SPCS-Colorado Central-NAD83 |  | High Angle
|  | SPCS-Colorado North-NAD27 |  | Horizontal
SPCS-Colorado North-NAD83
SPCS-Colorado South-NAD27
SPCS-Colorado South-NAD83
UTM-Zone 12 NAD27
UTM-Zone 12 NAD83
UTM-Zone 13 NAD27
UTM-Zone 13 NAD83