## Data
Header Information | measured depth (ft) | inclination (°) | azimuth (°) | true vertical depth (ft) | northing +N/-S (ft) | easting +E/-W (ft)
Operator Name | 0 | 0 | 0 | 0 | 0 | 0
Axia Energy LLC | 10520.19 | 0 | 0 | 10520.19 | 0 | 0
Operator Number | 10525 | 0.577 | 7.485 | 10525 | 0.02 | 0
10335 | 10550 | 3.577 | 7.485 | 10549.98 | 0.92 | 0.12
Well Name and Number | 10575 | 6.577 | 7.485 | 10574.88 | 3.12 | 0.41
Bulldog #26-34H-894 | 10600 | 9.577 | 7.485 | 10599.63 | 6.6 | 0.87
API Number (if available) | 10625 | 12.577 | 7.485 | 10624.16 | 11.36 | 1.49
| 10650 | 15.577 | 7.485 | 10648.41 | 17.39 | 2.28
Location: QQ SEC TWP RGE | 10675 | 18.577 | 7.485 | 10672.3 | 24.67 | 3.24
SW/SE Sec 26, T8N/R94W | 10700 | 21.577 | 7.485 | 10695.78 | 33.17 | 4.36
Citing Type: Planned or Actual | 10725 | 24.577 | 7.485 | 10718.78 | 42.89 | 5.64
Planned | 10750 | 27.577 | 7.485 | 10741.23 | 53.78 | 7.07
Deviation Indicator | 10775 | 30.577 | 7.485 | 10763.08 | 65.83 | 8.65
Horizontal | 10800 | 33.577 | 7.485 | 10784.26 | 78.99 | 10.38
North Reference | 10825 | 36.577 | 7.485 | 10804.71 | 93.23 | 12.25
True | 10850 | 39.577 | 7.485 | 10824.39 | 108.52 | 14.26
Grid Type | 10875 | 42.577 | 7.485 | 10843.23 | 124.8 | 16.4
North American Datum 1983 | 10900 | 45.577 | 7.485 | 10861.19 | 142.04 | 18.66
North American Datum 1983 - US State 1983 | 10925 | 48.577 | 7.485 | 10878.22 | 160.19 | 21.05
| 10950 | 51.577 | 7.485 | 10894.26 | 179.2 | 23.54
| 10975 | 54.577 | 7.485 | 10909.27 | 199.01 | 26.15
| 11000 | 57.577 | 7.485 | 10923.23 | 219.58 | 28.85
| 11025 | 60.577 | 7.485 | 10936.07 | 240.84 | 31.64
| 11050 | 63.577 | 7.485 | 10947.78 | 262.74 | 34.52
| 11075 | 66.577 | 7.485 | 10958.31 | 285.22 | 37.47
| 11100 | 69.577 | 7.485 | 10967.64 | 308.21 | 40.49
| 11125 | 72.577 | 7.485 | 10975.75 | 331.65 | 43.57
| 11150 | 75.577 | 7.485 | 10982.61 | 355.49 | 46.71
| 11175 | 78.577 | 7.485 | 10988.2 | 379.64 | 49.88
| 11200 | 81.577 | 7.485 | 10992.5 | 404.05 | 53.09
| 11225 | 84.577 | 7.485 | 10995.52 | 428.66 | 56.32
| 11227.71 | 84.903 | 7.485 | 10995.77 | 431.34 | 56.67
| 11300 | 84.903 | 7.485 | 11002.19 | 502.72 | 66.05
| 11400 | 84.903 | 7.485 | 11011.07 | 601.48 | 79.03
| 11500 | 84.903 | 7.485 | 11019.96 | 700.24 | 92
| 11600 | 84.903 | 7.485 | 11028.84 | 798.99 | 104.98
| 11700 | 84.903 | 7.485 | 11037.73 | 897.75 | 117.95
| 11800 | 84.903 | 7.485 | 11046.61 | 996.5 | 130.93
| 11900 | 84.903 | 7.485 | 11055.49 | 1095.26 | 143.9
| 12000 | 84.903 | 7.485 | 11064.38 | 1194.02 | 156.88
| 12100 | 84.903 | 7.485 | 11073.26 | 1292.77 | 169.85
| 12200 | 84.903 | 7.485 | 11082.15 | 1391.53 | 182.83
| 12300 | 84.903 | 7.485 | 11091.03 | 1490.28 | 195.8
| 12400 | 84.903 | 7.485 | 11099.92 | 1589.04 | 208.78
| 12500 | 84.903 | 7.485 | 11108.8 | 1687.79 | 221.75
| 12600 | 84.903 | 7.485 | 11117.68 | 1786.55 | 234.73
| 12700 | 84.903 | 7.485 | 11126.57 | 1885.31 | 247.7
| 12800 | 84.903 | 7.485 | 11135.45 | 1984.06 | 260.68
| 12900 | 84.903 | 7.485 | 11144.34 | 2082.82 | 273.65
| 13000 | 84.903 | 7.485 | 11153.22 | 2181.57 | 286.63
| 13100 | 84.903 | 7.485 | 11162.1 | 2280.33 | 299.6
| 13200 | 84.903 | 7.485 | 11170.99 | 2379.09 | 312.58
| 13300 | 84.903 | 7.485 | 11179.87 | 2477.84 | 325.55
| 13400 | 84.903 | 7.485 | 11188.76 | 2576.6 | 338.53
| 13500 | 84.903 | 7.485 | 11197.64 | 2675.35 | 351.5
| 13600 | 84.903 | 7.485 | 11206.53 | 2774.11 | 364.48
| 13700 | 84.903 | 7.485 | 11215.41 | 2872.86 | 377.45
| 13800 | 84.903 | 7.485 | 11224.29 | 2971.62 | 390.43
| 13900 | 84.903 | 7.485 | 11233.18 | 3070.38 | 403.41
| 14000 | 84.903 | 7.485 | 11242.06 | 3169.13 | 416.38
| 14100 | 84.903 | 7.485 | 11250.95 | 3267.89 | 429.36
| 14200 | 84.903 | 7.485 | 11259.83 | 3366.64 | 442.33
| 14300 | 84.903 | 7.485 | 11268.72 | 3465.4 | 455.31
| 14400 | 84.903 | 7.485 | 11277.6 | 3564.16 | 468.28
| 14500 | 84.903 | 7.485 | 11286.48 | 3662.91 | 481.26
| 14600 | 84.903 | 7.485 | 11295.37 | 3761.67 | 494.23
| 14700 | 84.903 | 7.485 | 11304.25 | 3860.42 | 507.21
| 14800 | 84.903 | 7.485 | 11313.14 | 3959.18 | 520.18
| 14900 | 84.903 | 7.485 | 11322.02 | 4057.93 | 533.16
| 15000 | 84.903 | 7.485 | 11330.9 | 4156.69 | 546.13
| 15100 | 84.903 | 7.485 | 11339.79 | 4255.45 | 559.11
| 15200 | 84.903 | 7.485 | 11348.67 | 4354.2 | 572.08
| 15300 | 84.903 | 7.485 | 11357.56 | 4452.96 | 585.06
| 15400 | 84.903 | 7.485 | 11366.44 | 4551.71 | 598.03
| 15500 | 84.903 | 7.485 | 11375.33 | 4650.47 | 611.01
| 15600 | 84.903 | 7.485 | 11384.21 | 4749.23 | 623.98
| 15700 | 84.903 | 7.485 | 11393.09 | 4847.98 | 636.96
| 15800 | 84.903 | 7.485 | 11401.98 | 4946.74 | 649.93
| 15900 | 84.903 | 7.485 | 11410.86 | 5045.49 | 662.91
| 16000 | 84.903 | 7.485 | 11419.75 | 5144.25 | 675.88
| 16100 | 84.903 | 7.485 | 11428.63 | 5243 | 688.86
| 16200 | 84.903 | 7.485 | 11437.52 | 5341.76 | 701.83
| 16300 | 84.903 | 7.485 | 11446.4 | 5440.52 | 714.81
| 16400 | 84.903 | 7.485 | 11455.28 | 5539.27 | 727.78
| 16500 | 84.903 | 7.485 | 11464.17 | 5638.03 | 740.76
| 16554.39 | 84.903 | 7.485 | 11469 | 5691.74 | 747.82

## Lookup (hidden)
North Reference | RetunValue | Grid Type | ReturnValue | Deviation Indicator | ReturnValue
| 2 |  | 0 |  | 4
True |  | SPCS-Colorado Central-NAD27 |  | Directional
Grid |  | SPCS-Colorado Central-NAD83 |  | High Angle
|  | SPCS-Colorado North-NAD27 |  | Horizontal
SPCS-Colorado North-NAD83
SPCS-Colorado South-NAD27
SPCS-Colorado South-NAD83
UTM-Zone 12 NAD27
UTM-Zone 12 NAD83
UTM-Zone 13 NAD27
UTM-Zone 13 NAD83