## Data
Header Information | measured depth (ft) | inclination (°) | azimuth (°) | true vertical depth (ft) | northing +N/-S (ft) | easting +E/-W (ft)
Operator Name | 0 | 0 | 0 | 0 | 0 | 0
Williams Production RMT Company LLC | 151 | 1.7 | 250 | 151 | -0.8 | -2.1
Operator Number | 243 | 2.8 | 263.7 | 242.9 | -1.5 | -5.6
96850 | 334 | 4.6 | 280.7 | 333.7 | -1 | -11.4
Well Name and Number | 426 | 7.2 | 280.5 | 425.2 | 0.7 | -20.7
SG 413-35 | 517 | 9.2 | 283.2 | 515.3 | 3.4 | -33.4
API Number (if available) | 609 | 10 | 284.2 | 606 | 7 | -48.3
05-045-20280-00 | 700 | 10.6 | 281.6 | 695.5 | 10.7 | -64.2
Location: QQ SEC TWP RGE | 792 | 9.8 | 281.6 | 786.1 | 13.9 | -80.1
NW SW, Sec. 35, T7S, R96W | 883 | 10 | 277.4 | 875.7 | 16.5 | -95.5
Citing Type: Planned or Actual | 974 | 10.6 | 277 | 965.3 | 18.5 | -111.7
Actual | 1061 | 11.3 | 277.2 | 1050.7 | 20.6 | -128.1
Deviation Indicator | 1156 | 10.3 | 277.4 | 1144 | 22.8 | -145.7
0 | 1250 | 9 | 278.6 | 1236.7 | 25 | -161.3
North Reference | 1344 | 7.9 | 276.7 | 1329.6 | 26.9 | -175
True | 1438 | 6.8 | 283.7 | 1422.9 | 29 | -186.9
Grid Type | 1532 | 6.4 | 282.8 | 1516.2 | 31.4 | -197.4
#VALUE! | 1627 | 7.4 | 281.6 | 1610.6 | 33.8 | -208.5
| 1721 | 7.3 | 280.4 | 1703.8 | 36.1 | -220.3
| 1815 | 7.5 | 278.8 | 1797 | 38.1 | -232.3
| 1909 | 7.3 | 278.6 | 1890.2 | 40 | -244.2
| 2004 | 7 | 276.1 | 1984.5 | 41.5 | -256
| 2098 | 7 | 281.1 | 2077.8 | 43.2 | -267.3
| 2192 | 7 | 277 | 2171.1 | 45 | -278.6
| 2286 | 7.8 | 286.7 | 2264.3 | 47.5 | -290.4
| 2380 | 7.7 | 285.5 | 2357.4 | 51.1 | -302.6
| 2475 | 7.2 | 283.2 | 2451.6 | 54.1 | -314.5
| 2569 | 8.6 | 282.1 | 2544.7 | 56.9 | -327.1
| 2663 | 8.4 | 281.8 | 2637.7 | 59.8 | -340.7
| 2757 | 8 | 277.7 | 2730.7 | 62.1 | -353.9
| 2852 | 6.9 | 279.1 | 2824.9 | 63.9 | -366.1
| 2946 | 6 | 281.2 | 2918.4 | 65.7 | -376.5
| 3040 | 5.7 | 278.1 | 3011.9 | 67.3 | -385.9
| 3134 | 5.3 | 277.7 | 3105.4 | 68.6 | -394.8
| 3228 | 4.8 | 291.8 | 3199.1 | 70.6 | -402.8
| 3322 | 3.3 | 291.3 | 3292.8 | 73.1 | -409
| 3416 | 0.8 | 322.9 | 3386.8 | 74.6 | -411.9
| 3511 | 0.8 | 301.4 | 3481.8 | 75.4 | -412.8
| 3605 | 0.7 | 289.1 | 3575.7 | 76 | -413.9
| 3699 | 1.1 | 268.2 | 3669.7 | 76.1 | -415.4
| 3793 | 0.3 | 296 | 3763.7 | 76.2 | -416.5
| 3888 | 0.9 | 352.4 | 3858.7 | 77.1 | -416.8
| 3982 | 1.1 | 325 | 3952.7 | 78.5 | -417.5
| 4076 | 1.2 | 321 | 4046.7 | 80 | -418.6
| 4170 | 1.1 | 300.6 | 4140.7 | 81.3 | -420
| 4264 | 2.5 | 323.1 | 4234.6 | 83.4 | -422
| 4359 | 2.3 | 326.9 | 4329.5 | 86.6 | -424.3
| 4453 | 0.4 | 11.6 | 4423.5 | 88.5 | -425.2
| 4547 | 1.1 | 147.3 | 4517.5 | 88.1 | -424.7
| 4642 | 1.1 | 155.4 | 4612.5 | 86.5 | -423.8
| 4736 | 0.8 | 158.5 | 4706.5 | 85 | -423.2
| 4830 | 0.9 | 201.4 | 4800.5 | 83.8 | -423.2
| 4925 | 1.7 | 217.8 | 4895.4 | 81.9 | -424.4
| 5020 | 2 | 235.4 | 4990.4 | 79.9 | -426.6
| 5115 | 2 | 235.4 | 5085.4 | 78.9 | -428
| 5207 | 2.2 | 234.3 | 5177.4 | 77.9 | -429.4
| 5260 | 2.3 | 240.3 | 5230.3 | 76.8 | -431.1
| 5310 | 2.3 | 240.3 | 5280.3 | 75.8 | -432.9

## Lookup (hidden)
North Reference | RetunValue | Grid Type | ReturnValue | Deviation Indicator | ReturnValue
| 2 |  | 0 |  | 1
True |  | SPCS-Colorado Central-NAD27 |  | Directional
Grid |  | SPCS-Colorado Central-NAD83 |  | High Angle
|  | SPCS-Colorado North-NAD27 |  | Horizontal
SPCS-Colorado North-NAD83
SPCS-Colorado South-NAD27
SPCS-Colorado South-NAD83
UTM-Zone 12 NAD27
UTM-Zone 12 NAD83
UTM-Zone 13 NAD27
UTM-Zone 13 NAD83