## Data
Header Information | measured depth (ft) | inclination (°) | azimuth (°) | true vertical depth (ft) | northing +N/-S (ft) | easting +E/-W (ft)
Operator Name | 0 | 0 | 208.7 | 0 | 0 | 0
KERR-MCGEE | 16 | 0 | 208.7 | 16 | 0 | 0
Operator Number | 162 | 0.9 | 208.7 | 161.99 | -1.01 | -0.55
47120 | 253 | 0.3 | 164.1 | 252.99 | -1.86 | -0.83
Well Name and Number | 342 | 1.4 | 65.3 | 341.98 | -1.63 | 0.22
MIRACLE 7-12 | 431 | 3.1 | 42.4 | 430.91 | 0.6 | 2.83
API Number (if available) | 518 | 5.1 | 26.6 | 517.69 | 5.8 | 6.15
05-069-06405 | 606 | 7 | 24.5 | 605.19 | 14.17 | 10.13
Location: QQ SEC TWP RGE | 709 | 8.6 | 30.5 | 707.24 | 26.52 | 16.64
NWSE SEC 12 5N 68W | 798 | 10.8 | 28.7 | 794.96 | 39.57 | 24.02
Citing Type: Planned or Actual | 885 | 13.2 | 32.2 | 880.05 | 55.13 | 33.23
PLANNED | 973 | 15.2 | 36.8 | 965.36 | 72.87 | 45.5
Deviation Indicator | 1063 | 17.1 | 36.8 | 1051.81 | 92.91 | 60.49
Directional | 1152 | 17.4 | 35.1 | 1136.8 | 114.28 | 75.98
North Reference | 1241 | 18.3 | 32.9 | 1221.52 | 136.9 | 91.22
True | 1331 | 17.9 | 34 | 1307.07 | 160.23 | 106.63
Grid Type | 1419 | 18.8 | 35 | 1390.59 | 183.06 | 122.33
#VALUE! | 1507 | 19.3 | 35.4 | 1473.77 | 206.53 | 138.89
| 1595 | 18.2 | 34.3 | 1557.1 | 229.73 | 155.06
| 1683 | 18.5 | 32.2 | 1640.63 | 252.9 | 170.24
| 1771 | 17.8 | 34.7 | 1724.25 | 275.77 | 185.34
| 1862 | 17.8 | 37.9 | 1810.89 | 298.19 | 201.8
| 1951 | 18.7 | 38.9 | 1895.42 | 320.02 | 219.12
| 2040 | 18.9 | 38.6 | 1979.67 | 342.39 | 237.07
| 2128 | 18.6 | 39.9 | 2063 | 364.3 | 254.96
| 2217 | 17.9 | 41 | 2147.52 | 385.51 | 273.04
| 2307 | 17.5 | 36.8 | 2233.26 | 406.78 | 290.22
| 2396 | 17.5 | 38.9 | 2318.15 | 427.91 | 306.64
| 2486 | 19 | 39.9 | 2403.62 | 449.68 | 324.54
| 2575 | 19.8 | 36.1 | 2487.57 | 472.98 | 342.71
| 2663 | 18.6 | 33.3 | 2570.67 | 496.75 | 359.2
| 2751 | 17.2 | 32.9 | 2654.41 | 519.41 | 373.97
| 2841 | 17.6 | 35.4 | 2740.29 | 541.67 | 389.08
| 2931 | 17.3 | 36.8 | 2826.15 | 563.48 | 404.98
| 3020 | 17.1 | 40.6 | 2911.17 | 584.01 | 421.42
| 3109 | 19.6 | 38.6 | 2995.64 | 605.62 | 439.26
| 3199 | 18.5 | 36.8 | 3080.71 | 628.85 | 457.23
| 3289 | 15.9 | 34.3 | 3166.68 | 650.47 | 472.73
| 3377 | 15 | 36.8 | 3251.5 | 669.55 | 486.35
| 3465 | 13.6 | 36.5 | 3336.77 | 686.98 | 499.32
| 3554 | 12.5 | 43.1 | 3423.48 | 702.43 | 512.13
| 3644 | 10.8 | 42.7 | 3511.62 | 715.74 | 524.5
| 3733 | 10.8 | 41.4 | 3599.04 | 728.12 | 535.67
| 3821 | 10.5 | 40 | 3685.53 | 740.45 | 546.28
| 3909 | 8.9 | 38.9 | 3772.27 | 751.89 | 555.71
| 3997 | 7.3 | 43.1 | 3859.39 | 761.27 | 563.8
| 4086 | 3.8 | 35.1 | 3947.96 | 767.81 | 569.36
| 4176 | 2.8 | 38.6 | 4037.81 | 771.97 | 572.45
| 4265 | 2.7 | 34.3 | 4126.71 | 775.4 | 574.99
| 4355 | 2.6 | 28.7 | 4216.61 | 778.94 | 577.16
| 4444 | 2.5 | 25.2 | 4305.52 | 782.47 | 578.96
| 4532 | 2.8 | 13.3 | 4393.43 | 786.3 | 580.27
| 4620 | 1.1 | 330.3 | 4481.38 | 789.13 | 580.35
| 4709 | 0.4 | 30.5 | 4570.37 | 790.13 | 580.08
| 4797 | 0.4 | 330.7 | 4658.37 | 790.67 | 580.09
| 4884 | 0.6 | 344.8 | 4745.36 | 791.37 | 579.82
| 4972 | 0.7 | 310.7 | 4833.36 | 792.17 | 579.29
| 5060 | 0.4 | 282.9 | 4921.36 | 792.59 | 578.58
| 5148 | 0.6 | 268.1 | 5009.35 | 792.64 | 577.82
| 5237 | 0.7 | 261.8 | 5098.35 | 792.55 | 576.82
| 5326 | 0.6 | 263.6 | 5187.34 | 792.42 | 575.82
| 5415 | 0.7 | 279 | 5276.34 | 792.45 | 574.82
| 5503 | 0.8 | 280.1 | 5364.33 | 792.64 | 573.68
| 5591 | 1.1 | 278.3 | 5452.32 | 792.87 | 572.24
| 5680 | 1.3 | 270.9 | 5541.3 | 793.01 | 570.39
| 5769 | 1.6 | 272.7 | 5630.27 | 793.09 | 568.14
| 5857 | 1.2 | 222.14 | 5718.24 | 792.46 | 566.29
| 5944 | 0.4 | 141.2 | 5805.24 | 791.55 | 565.87
| 6032 | 0.2 | 130 | 5893.24 | 791.21 | 566.18
| 6121 | 0.1 | 0.2 | 5982.24 | 791.19 | 566.3
| 6210 | 0.3 | 218.6 | 6071.23 | 791.08 | 566.15
| 6299 | 0.5 | 121.2 | 6160.23 | 790.7 | 566.34
| 6387 | 0.2 | 121.2 | 6248.23 | 790.42 | 566.8
| 6477 | 0.1 | 89.5 | 6338.23 | 790.34 | 567.01
| 6568 | 0.5 | 19.6 | 6429.23 | 790.72 | 567.23
| 6657 | 0.5 | 349 | 6518.23 | 791.46 | 567.28
| 6747 | 0.4 | 348.3 | 6608.22 | 792.16 | 567.14
| 6835 | 0.5 | 357.1 | 6696.22 | 792.84 | 567.06
| 6924 | 0.3 | 297.7 | 6785.22 | 793.34 | 566.84
| 7015 | 0.3 | 338.1 | 6876.22 | 793.67 | 566.54
| 7104 | 0.4 | 353.9 | 6965.22 | 794.19 | 566.42
| 7193 | 0.3 | 276.2 | 7054.22 | 794.53 | 566.15
| 7282 | 1.5 | 248.9 | 7143.2 | 794.13 | 564.83
| 7371 | 1.3 | 247.7 | 7232.18 | 793.33 | 562.81
| 7460 | 1 | 249.2 | 7321.16 | 792.67 | 561.15
| 7548 | 1 | 238.3 | 7409.14 | 791.99 | 559.78
| 7636 | 1 | 234.4 | 7497.13 | 791.14 | 558.5
| 7724 | 0.2 | 237.2 | 7585.13 | 790.61 | 557.75
| 7813 | 0.7 | 258.6 | 7674.12 | 790.42 | 557.09
| 7914 | 0.5 | 232.6 | 7775.12 | 790.03 | 556.13
| 7964 | 0.5 | 232.6 | 7825.12 | 789.77 | 555.78

## Lookup (hidden)
North Reference | RetunValue | Grid Type | ReturnValue | Deviation Indicator | ReturnValue
| 2 |  | 0 |  | 2
True |  | SPCS-Colorado Central-NAD27 |  | Directional
Grid |  | SPCS-Colorado Central-NAD83 |  | High Angle
|  | SPCS-Colorado North-NAD27 |  | Horizontal
SPCS-Colorado North-NAD83
SPCS-Colorado South-NAD27
SPCS-Colorado South-NAD83
UTM-Zone 12 NAD27
UTM-Zone 12 NAD83
UTM-Zone 13 NAD27
UTM-Zone 13 NAD83