## Data
Header Information | measured depth (ft) | inclination (°) | azimuth (°) | true vertical depth (ft) | northing +N/-S (ft) | easting +E/-W (ft)
Operator Name | 0 | 0 | 0 | 0 | 0 | 0
Oxy USA RMAT | 175 | 0.5 | 20.77 | 175 | 0.71 | 0.27
Operator Number | 235 | 2.04 | 42.91 | 234.98 | 1.74 | 1.09
| 327 | 3.67 | 41.44 | 326.86 | 5.15 | 4.15
Well Name and Number | 420 | 4.92 | 55.34 | 419.6 | 9.65 | 9.41
CC 697-08-04A | 511 | 6.77 | 64.66 | 510.13 | 14.16 | 17.46
API Number (if available) | 601 | 9.15 | 62.02 | 599.26 | 19.79 | 28.58
| 691 | 10.73 | 59.56 | 687.9 | 27.39 | 42.12
Location: QQ SEC TWP RGE | 781 | 11.52 | 63.78 | 776.21 | 35.61 | 57.41
Sec. 8 T6S R97W | 872 | 13.1 | 65.98 | 865.12 | 43.82 | 74.98
Citing Type: Planned or Actual | 967 | 15.83 | 65.27 | 957.1 | 53.63 | 96.59
Actual | 1061 | 16.71 | 64.92 | 1047.33 | 64.72 | 120.47
Deviation Indicator | 1156 | 16.36 | 61.76 | 1138.4 | 76.84 | 144.63
Directional | 1250 | 15.12 | 58.15 | 1228.88 | 89.57 | 166.71
North Reference | 1345 | 16.44 | 60.88 | 1320.3 | 102.65 | 188.98
True | 1440 | 16.88 | 61.84 | 1411.31 | 115.71 | 212.88
Grid Type | 1534 | 14.77 | 56.83 | 1501.75 | 128.7 | 234.95
#VALUE! | 1629 | 14.77 | 62.81 | 1593.61 | 140.86 | 255.86
| 1723 | 13.98 | 64.74 | 1684.67 | 151.18 | 276.78
| 1818 | 14.07 | 63.34 | 1776.84 | 161.26 | 297.48
| 1912 | 14.77 | 71.86 | 1867.89 | 170.12 | 319.08
| 2007 | 12.93 | 67.21 | 1960.12 | 178.01 | 340.39
| 2102 | 10.46 | 65.62 | 2053.15 | 185.69 | 358.05
| 2196 | 8.62 | 61.05 | 2145.84 | 192.62 | 371.98
| 2291 | 7.74 | 60.17 | 2239.88 | 199.25 | 383.76
| 2385 | 7.39 | 57.63 | 2333.06 | 205.63 | 394.36
| 2480 | 6.68 | 58.68 | 2427.34 | 211.78 | 404.24
| 2575 | 6.42 | 61.84 | 2521.72 | 217.16 | 413.64
| 2668 | 5.1 | 65.36 | 2614.25 | 221.33 | 421.99
| 2771 | 5.35 | 71.97 | 2716.82 | 224.73 | 430.71
| 2866 | 2.9 | 44.18 | 2811.58 | 227.82 | 436.6
| 2960 | 2.11 | 21.77 | 2905.49 | 231.14 | 438.9
| 3055 | 1.32 | 22.29 | 3000.45 | 233.77 | 439.96
| 3149 | 1.06 | 7.35 | 3094.43 | 235.64 | 440.49
| 3244 | 1.06 | 3.49 | 3189.41 | 237.38 | 440.65
| 3338 | 1.32 | 6.65 | 3283.39 | 239.33 | 440.83
| 3433 | 1.41 | 7.44 | 3378.36 | 241.57 | 441.11
| 3528 | 0.79 | 165.82 | 3473.36 | 242.1 | 441.42
| 3622 | 0.44 | 151.14 | 3567.35 | 241.15 | 441.75
| 3716 | 0.53 | 147.98 | 3661.35 | 240.47 | 442.16
| 3811 | 0.44 | 140.77 | 3756.34 | 239.81 | 442.62
| 3905 | 0.35 | 137.69 | 3850.34 | 239.32 | 443.04
| 4000 | 0.44 | 82.06 | 3945.34 | 239.16 | 443.6
| 4094 | 0.35 | 31.43 | 4039.34 | 239.45 | 444.11
| 4189 | 0.62 | 16.67 | 4134.33 | 240.19 | 444.41
| 4283 | 2.29 | 330.61 | 4228.3 | 242.32 | 443.63
| 4377 | 2.02 | 280.08 | 4322.24 | 244.24 | 441.08
| 4472 | 1.67 | 286.05 | 4417.19 | 244.92 | 438.1
| 4566 | 1.49 | 319.28 | 4511.16 | 246.22 | 435.98
| 4661 | 2.29 | 18.34 | 4606.12 | 248.96 | 435.78
| 4755 | 2.64 | 19.13 | 4700.03 | 252.79 | 437.08
| 4850 | 2.02 | 28.09 | 4794.95 | 256.33 | 438.58
| 4944 | 1.32 | 184.28 | 4888.93 | 256.72 | 439.28
| 5039 | 3.61 | 261.27 | 4983.86 | 255.17 | 436.24
| 5133 | 4.22 | 265.14 | 5077.64 | 254.43 | 429.87
| 5228 | 2.64 | 276.39 | 5172.47 | 254.37 | 424.21
| 5322 | 1.14 | 63.69 | 5266.44 | 255.03 | 422.9
| 5417 | 1.58 | 74.06 | 5361.41 | 255.81 | 425.01
| 5512 | 0.53 | 199.22 | 5456.4 | 255.75 | 426.12
| 5606 | 1.06 | 229.8 | 5550.39 | 254.78 | 425.31
| 5701 | 1.32 | 231.65 | 5645.37 | 253.54 | 423.78
| 5795 | 1.32 | 236.57 | 5739.35 | 252.27 | 422.03
| 5890 | 1.23 | 240.97 | 5834.32 | 251.17 | 420.23
| 5985 | 1.23 | 247.21 | 5929.3 | 250.28 | 418.4
| 6079 | 1.14 | 257.14 | 6023.28 | 249.68 | 416.55
| 6174 | 1.32 | 263.55 | 6118.26 | 249.35 | 414.55
| 6268 | 0.62 | 234.73 | 6212.25 | 248.93 | 413.05
| 6363 | 1.32 | 138.84 | 6307.24 | 247.81 | 413.35
| 6457 | 4.13 | 111.85 | 6401.12 | 245.74 | 417.21
| 6552 | 4.48 | 106.32 | 6495.85 | 243.42 | 423.95
| 6646 | 4.84 | 107.2 | 6589.54 | 241.22 | 431.26
| 6741 | 4.75 | 126.62 | 6684.22 | 237.68 | 438.24
| 6836 | 5.01 | 150.53 | 6778.88 | 231.73 | 443.44
| 6930 | 4.84 | 186.65 | 6872.56 | 224.21 | 445
| 7024 | 1.06 | 224.44 | 6966.42 | 219.65 | 443.93
| 7119 | 1.23 | 299.06 | 7061.41 | 219.52 | 442.43
| 7214 | 1.23 | 317.34 | 7156.39 | 220.76 | 440.84
| 7308 | 1.23 | 325.52 | 7250.36 | 222.34 | 439.59
| 7403 | 1.67 | 327.36 | 7345.33 | 224.34 | 438.27
| 7497 | 1.76 | 303.02 | 7439.29 | 226.28 | 436.32
| 7592 | 2.11 | 295.55 | 7534.24 | 227.83 | 433.52
| 7686 | 2.46 | 282.1 | 7628.16 | 229 | 429.98
| 7781 | 3.25 | 272.52 | 7723.05 | 229.55 | 425.3
| 7876 | 3.78 | 266.37 | 7817.87 | 229.47 | 419.48
| 7970 | 2.29 | 283.15 | 7911.73 | 229.7 | 414.56
| 8065 | 1.14 | 243.87 | 8006.69 | 229.71 | 411.86
| 8159 | 1.76 | 244.48 | 8100.66 | 228.68 | 409.72
| 8254 | 2.2 | 234.29 | 8195.61 | 226.99 | 406.93
| 8348 | 2.73 | 236.48 | 8289.52 | 224.7 | 403.59
| 8443 | 3.87 | 237.45 | 8384.36 | 221.72 | 399.01
| 8538 | 5.1 | 240.61 | 8479.07 | 217.93 | 392.62
| 8632 | 4.57 | 238.15 | 8572.73 | 213.9 | 385.8
| 8727 | 4.48 | 237.45 | 8667.44 | 209.91 | 379.46
| 8782 | 4.57 | 238.5 | 8722.26 | 207.61 | 375.78
| 8837 | 4.57 | 238.5 | 8777.09 | 205.32 | 372.04

## Lookup (hidden)
North Reference | RetunValue | Grid Type | ReturnValue | Deviation Indicator | ReturnValue
| 2 |  | 0 |  | 2
True |  | SPCS-Colorado Central-NAD27 |  | Directional
Grid |  | SPCS-Colorado Central-NAD83 |  | High Angle
|  | SPCS-Colorado North-NAD27 |  | Horizontal
SPCS-Colorado North-NAD83
SPCS-Colorado South-NAD27
SPCS-Colorado South-NAD83
UTM-Zone 12 NAD27
UTM-Zone 12 NAD83
UTM-Zone 13 NAD27
UTM-Zone 13 NAD83