## Data
Header Information | measured depth (ft) | inclination (°) | azimuth (°) | true vertical depth (ft) | northing +N/-S (ft) | easting +E/-W (ft)
Operator Name | 74 | 0.6 | 155.7 | 74 | -0.35 | 0.16
NOBLE ENERGY INC. | 168 | 0.7 | 118.8 | 167.99 | -1.08 | 0.87
Operator Number | 260 | 0.7 | 162.2 | 259.99 | -1.88 | 1.53
100322 | 363 | 0.3 | 193.6 | 362.98 | -2.75 | 1.66
Well Name and Number | 445 | 0.5 | 172 | 444.98 | -3.31 | 1.66
BUROUGH C23-30D | 526 | 0.7 | 196.3 | 525.98 | -4.13 | 1.57
API Number (if available) | 608 | 0.3 | 180.8 | 607.97 | -4.83 | 1.42
05-123-34352 | 644 | 0.4 | 172 | 643.97 | -5.05 | 1.44
Location: QQ SEC TWP RGE | 711 | 0.4 | 187.5 | 710.97 | -5.51 | 1.44
NESW, SEC. 14, T4N-R64W | 793 | 1.7 | 180.6 | 792.96 | -7.01 | 1.39
Citing Type: Planned or Actual | 874 | 3.7 | 190 | 873.86 | -10.79 | 0.93
Actual | 956 | 6.2 | 183.4 | 955.55 | -17.81 | 0.2
Deviation Indicator | 1038 | 8.5 | 181.7 | 1036.87 | -28.29 | -0.24
Directional | 1119 | 9.8 | 188.9 | 1116.84 | -41.09 | -1.48
North Reference | 1201 | 11.4 | 200.3 | 1197.45 | -55.59 | -5.37
0 | 1283 | 13.1 | 208.8 | 1277.58 | -71.33 | -12.66
Grid Type | 1365 | 15.5 | 210 | 1357.04 | -88.97 | -22.62
#VALUE! | 1446 | 16.7 | 213 | 1434.86 | -108.1 | -34.37
| 1528 | 17.2 | 213 | 1513.3 | -128.15 | -47.39
| 1610 | 18.4 | 217.9 | 1591.38 | -148.53 | -61.95
| 1692 | 20.4 | 217.5 | 1668.72 | -170.08 | -78.6
| 1773 | 21.8 | 214.4 | 1744.29 | -193.7 | -95.69
| 1855 | 22.2 | 213 | 1820.32 | -219.25 | -112.73
| 1937 | 23.5 | 214.4 | 1895.88 | -245.74 | -130.4
| 2019 | 23.7 | 213 | 1971.02 | -273.05 | -148.62
| 2100 | 23.5 | 216.7 | 2045.25 | -299.65 | -167.14
| 2182 | 22.4 | 214.7 | 2120.76 | -325.6 | -185.8
| 2254 | 21.5 | 212.5 | 2187.54 | -348.01 | -200.7
| 2346 | 21.2 | 214 | 2273.23 | -376.02 | -219.06
| 2427 | 21.5 | 215 | 2348.67 | -400.32 | -235.76
| 2509 | 22.1 | 215.6 | 2424.81 | -425.17 | -253.36
| 2591 | 23.2 | 215.8 | 2500.48 | -450.82 | -271.79
| 2673 | 25.9 | 216.3 | 2575.06 | -478.35 | -291.85
| 2754 | 26.9 | 215.3 | 2647.61 | -507.57 | -312.91
| 2836 | 26.8 | 215.3 | 2720.77 | -537.79 | -334.31
| 2918 | 25.9 | 214.7 | 2794.25 | -567.6 | -355.19
| 2999 | 23.1 | 215.8 | 2867.95 | -595.04 | -374.56
| 3081 | 24.3 | 214.9 | 2943.04 | -621.93 | -393.62
| 3163 | 22.4 | 211.9 | 3018.32 | -649.03 | -411.53
| 3245 | 19 | 212.8 | 3095.01 | -673.52 | -427.02
| 3326 | 17.2 | 215.8 | 3172.01 | -694.32 | -441.17
| 3408 | 18.9 | 219 | 3249.97 | -714.48 | -456.62
| 3490 | 19.6 | 213.7 | 3327.39 | -736.24 | -472.61
| 3572 | 19.6 | 217.4 | 3404.64 | -758.61 | -488.6
| 3653 | 21.7 | 217.5 | 3480.43 | -781.29 | -505.97
| 3735 | 24 | 212.3 | 3556 | -807.42 | -524.11
| 3817 | 24.7 | 215.1 | 3630.71 | -835.53 | -542.88
| 3899 | 24.7 | 214.9 | 3705.21 | -863.6 | -562.53
| 3980 | 23.8 | 215.1 | 3779.06 | -890.85 | -581.61
| 4062 | 24.3 | 217.7 | 3853.94 | -917.74 | -601.44
| 4144 | 24.6 | 220 | 3928.59 | -944.16 | -622.73
| 4226 | 24.6 | 217.4 | 4003.15 | -970.8 | -644.07
| 4307 | 22.7 | 215.6 | 4077.34 | -996.9 | -663.41
| 4389 | 21.2 | 214.7 | 4153.4 | -1021.96 | -681.06
| 4471 | 21.3 | 217.4 | 4229.82 | -1045.98 | -698.55
| 4553 | 22.2 | 212.8 | 4305.99 | -1070.84 | -715.99
| 4634 | 23.3 | 214.2 | 4380.69 | -1096.95 | -733.28
| 4716 | 21.9 | 216.5 | 4456.39 | -1122.66 | -751.5
| 4798 | 22.7 | 215.8 | 4532.26 | -1147.78 | -769.85
| 4880 | 23.5 | 217.2 | 4607.68 | -1173.64 | -788.99
| 4961 | 22.9 | 217.5 | 4682.13 | -1199.01 | -808.35
| 5043 | 21.2 | 218.4 | 4758.13 | -1223.28 | -827.27
| 5125 | 21.9 | 219.1 | 4834.4 | -1246.77 | -846.12
| 5206 | 20.6 | 216.7 | 4909.89 | -1269.92 | -864.17
| 5288 | 16.4 | 216.3 | 4987.64 | -1290.83 | -879.65
| 5370 | 14.1 | 214.5 | 5066.75 | -1308.39 | -892.16
| 5452 | 12.1 | 209.8 | 5146.61 | -1324.08 | -902.09
| 5533 | 11.8 | 212.6 | 5225.86 | -1338.42 | -910.77
| 5615 | 9.1 | 208.9 | 5306.49 | -1351.17 | -918.42
| 5697 | 7.9 | 213 | 5387.59 | -1361.57 | -924.63
| 5779 | 6.8 | 213.3 | 5468.91 | -1370.35 | -930.36
| 5860 | 5.7 | 212.6 | 5549.43 | -1377.75 | -935.16
| 5942 | 4.6 | 209.8 | 5631.1 | -1384.04 | -938.99
| 6024 | 4.2 | 216.8 | 5712.86 | -1389.29 | -942.42
| 6106 | 2.9 | 210.9 | 5794.7 | -1393.48 | -945.29
| 6187 | 1.5 | 207.5 | 5875.64 | -1396.18 | -946.83
| 6269 | 1.5 | 198.2 | 5957.61 | -1398.15 | -947.66
| 6351 | 1.1 | 198.4 | 6039.59 | -1399.91 | -948.24
| 6433 | 0.8 | 207.7 | 6121.58 | -1401.17 | -948.76
| 6514 | 0.5 | 207.4 | 6202.57 | -1401.98 | -949.18
| 6596 | 0.5 | 140.9 | 6284.57 | -1402.58 | -949.12
| 6678 | 0.7 | 197 | 6366.56 | -1403.34 | -949.04
| 6760 | 0.4 | 160.9 | 6448.56 | -1404.08 | -949.1
| 6841 | 0.5 | 129 | 6529.56 | -1404.57 | -948.73
| 6923 | 0.9 | 140.9 | 6611.55 | -1405.3 | -948.05
| 7005 | 0.3 | 166.4 | 6693.55 | -1406.01 | -947.59
| 7096 | 0.6 | 127.4 | 6784.54 | -1406.53 | -947.15
| 7168 | 0.2 | 4.9 | 6856.54 | -1406.63 | -946.84
| 7189 | 0.4 | 45.8 | 6877.54 | -1406.54 | -946.79
| 7240 | 0.5 | 50 | 6928.54 | -1406.28 | -946.49

## Lookup (hidden)
North Reference | RetunValue | Grid Type | ReturnValue | Deviation Indicator | ReturnValue
| 1 |  | 0 |  | 2
True |  | SPCS-Colorado Central-NAD27 |  | Directional
Grid |  | SPCS-Colorado Central-NAD83 |  | High Angle
|  | SPCS-Colorado North-NAD27 |  | Horizontal
SPCS-Colorado North-NAD83
SPCS-Colorado South-NAD27
SPCS-Colorado South-NAD83
UTM-Zone 12 NAD27
UTM-Zone 12 NAD83
UTM-Zone 13 NAD27
UTM-Zone 13 NAD83