## Data
Header Information | measured depth (ft) | inclination (°) | azimuth (°) | true vertical depth (ft) | northing +N/-S (ft) | easting +E/-W (ft)
Operator Name | 360 | 1 | 171.4 | 359.98 | -3.11 | 0.47
NOBLE ENERGY INC. | 452 | 0.8 | 213.7 | 451.97 | -4.43 | 0.23
Operator Number | 545 | 2.1 | 253.6 | 544.94 | -5.46 | -1.76
100322 | 637 | 5 | 261.7 | 636.76 | -6.51 | -7.35
Well Name and Number | 729 | 7.7 | 257.2 | 728.18 | -8.46 | -17.33
DECHANT D18-30D | 751 | 7.7 | 258.2 | 749.98 | -9.08 | -20.21
API Number (if available) | 830 | 8.1 | 250.3 | 828.24 | -12.04 | -30.63
05-123-33995 | 924 | 9.9 | 254.5 | 921.08 | -16.43 | -44.65
Location: QQ SEC TWP RGE | 1018 | 11.6 | 254.2 | 1013.42 | -21.17 | -61.53
SESW SEC. 7-3N-64W | 1112 | 13.9 | 254.2 | 1105.1 | -26.82 | -81.49
Citing Type: Planned or Actual | 1206 | 15.9 | 254.9 | 1195.93 | -33.24 | -104.79
ACTUAL | 1300 | 17.8 | 254.5 | 1285.9 | -40.44 | -131.07
Deviation Indicator | 1393 | 20.6 | 253.8 | 1373.71 | -48.8 | -160.48
Directional | 1487 | 22 | 252.2 | 1461.29 | -58.8 | -193.13
North Reference | 1581 | 24 | 253.3 | 1547.81 | -69.68 | -228.21
True | 1675 | 24 | 250 | 1633.69 | -81.71 | -264.48
Grid Type | 1769 | 24.2 | 250.7 | 1719.5 | -94.62 | -300.63
#VALUE! | 1863 | 24.3 | 250.5 | 1805.2 | -107.44 | -337.05
| 1957 | 23.6 | 250.5 | 1891.11 | -120.18 | -373.01
| 2051 | 23.3 | 256.6 | 1977.36 | -130.77 | -408.84
| 2145 | 24.3 | 259.3 | 2063.37 | -138.67 | -445.93
| 2239 | 24.5 | 258 | 2148.97 | -146.31 | -484
| 2333 | 26 | 257.7 | 2233.99 | -154.75 | -523.2
| 2427 | 25.1 | 254.7 | 2318.8 | -164.4 | -562.56
| 2521 | 24.4 | 255 | 2404.16 | -174.69 | -600.55
| 2615 | 24.9 | 257.3 | 2489.6 | -184.07 | -638.61
| 2708 | 24.9 | 256.1 | 2573.95 | -193.07 | -676.71
| 2802 | 25.8 | 254.2 | 2658.9 | -203.4 | -715.61
| 2896 | 26.9 | 254 | 2743.14 | -214.83 | -755.73
| 2990 | 26.1 | 252.1 | 2827.26 | -227.05 | -795.85
| 3084 | 27 | 254 | 2911.35 | -239.28 | -836.04
| 3178 | 28 | 254.3 | 2994.73 | -251.14 | -877.79
| 3272 | 26.7 | 252.4 | 3078.22 | -263.49 | -919.17
| 3366 | 26.2 | 252.1 | 3162.38 | -276.26 | -959.04
| 3460 | 24.2 | 254.6 | 3247.43 | -287.75 | -997.37
| 3554 | 23 | 256.1 | 3333.57 | -297.28 | -1033.77
| 3648 | 22.6 | 258.9 | 3420.23 | -305.17 | -1069.32
| 3742 | 23.9 | 258.1 | 3506.59 | -312.57 | -1105.68
| 3836 | 23.9 | 259.3 | 3592.53 | -320.03 | -1143.03
| 3930 | 23.9 | 255.4 | 3678.48 | -328.37 | -1180.17
| 4024 | 24.2 | 253.8 | 3764.32 | -338.55 | -1217.09
| 4118 | 27.2 | 255.2 | 3849.01 | -349.41 | -1256.38
| 4211 | 28 | 254.9 | 3931.43 | -360.53 | -1298
| 4305 | 27.3 | 255.4 | 4014.69 | -371.71 | -1340.17
| 4399 | 26 | 255.4 | 4098.7 | -382.34 | -1380.97
| 4493 | 25.1 | 250.8 | 4183.52 | -394.09 | -1419.74
| 4587 | 27.1 | 252.9 | 4267.93 | -406.94 | -1459.04
| 4681 | 26.1 | 253.5 | 4351.98 | -419.11 | -1499.33
| 4775 | 26 | 255.6 | 4436.43 | -430.11 | -1539.11
| 4869 | 26.3 | 253.1 | 4520.81 | -441.29 | -1578.99
| 4963 | 27.1 | 252.9 | 4604.79 | -453.64 | -1619.38
| 5057 | 24.2 | 253.8 | 4689.52 | -465.31 | -1658.36
| 5151 | 22.6 | 250.7 | 4775.79 | -476.66 | -1693.91
| 5245 | 21.4 | 249.1 | 4862.94 | -488.74 | -1726.98
| 5339 | 19.2 | 249.2 | 4951.1 | -500.35 | -1757.45
| 5433 | 18.5 | 249.1 | 5040.05 | -511.16 | -1785.83
| 5527 | 16.6 | 249.8 | 5129.68 | -521.12 | -1812.37
| 5620 | 13.1 | 245.4 | 5219.56 | -530.1 | -1834.43
| 5714 | 10.1 | 248.7 | 5311.63 | -537.53 | -1851.8
| 5808 | 7.2 | 248.2 | 5404.55 | -542.71 | -1864.95
| 5902 | 5.7 | 248.5 | 5497.95 | -546.61 | -1874.76
| 5996 | 3.9 | 238.2 | 5591.62 | -550 | -1881.82
| 6090 | 1.7 | 246.4 | 5685.5 | -552.25 | -1885.82
| 6184 | 0.8 | 196 | 5779.48 | -553.43 | -1887.27
| 6309 | 0.4 | 156.3 | 5904.48 | -554.67 | -1887.34
| 6434 | 0.4 | 171.4 | 6029.47 | -555.5 | -1887.1
| 6560 | 0.4 | 17.9 | 6155.47 | -555.52 | -1886.9
| 6685 | 1.2 | 349.8 | 6280.46 | -553.82 | -1887
| 6810 | 1.2 | 325.4 | 6405.43 | -551.45 | -1887.97
| 6936 | 1 | 351.2 | 6531.41 | -549.28 | -1888.89
| 7061 | 1.2 | 1.2 | 6656.39 | -546.89 | -1889.03
| 7186 | 1.4 | 350.7 | 6781.35 | -544.08 | -1889.25
| 7311 | 2 | 343.8 | 6906.3 | -540.47 | -1890.1
| 7437 | 2 | 330.1 | 7032.22 | -536.46 | -1891.81
| 7562 | 1.8 | 316 | 7157.15 | -533.15 | -1894.26
| 7640 | 1.8 | 316 | 7235.12 | -531.39 | -1895.97

## Lookup (hidden)
North Reference | RetunValue | Grid Type | ReturnValue | Deviation Indicator | ReturnValue
| 2 |  | 0 |  | 2
True |  | SPCS-Colorado Central-NAD27 |  | Directional
Grid |  | SPCS-Colorado Central-NAD83 |  | High Angle
|  | SPCS-Colorado North-NAD27 |  | Horizontal
SPCS-Colorado North-NAD83
SPCS-Colorado South-NAD27
SPCS-Colorado South-NAD83
UTM-Zone 12 NAD27
UTM-Zone 12 NAD83
UTM-Zone 13 NAD27
UTM-Zone 13 NAD83