## Data
Header Information | measured depth (ft) | inclination (°) | azimuth (°) | true vertical depth (ft) | northing +N/-S (ft) | easting +E/-W (ft)
Operator Name | 0 | 0 | 0 | 0 | 0 | 0
Noble Energy Inc | 644 | 0.4 | 110.5 | 643.99 | -0.79 | 2.11
Operator Number | 738 | 1.1 | 262.6 | 737.99 | -1.02 | 1.52
| 832 | 2.7 | 278.1 | 831.94 | -0.82 | -1.57
Well Name and Number | 926 | 4 | 282.3 | 925.77 | 0.19 | -6.96
Dietrich C07-18D | 1020 | 6.1 | 274 | 1019.4 | 1.23 | -15.15
API Number (if available) | 1114 | 7.7 | 268.4 | 1112.72 | 1.41 | -26.43
05-123-34355 | 1208 | 9.2 | 269.1 | 1205.7 | 1.11 | -40.24
Location: QQ SEC TWP RGE | 1302 | 10.8 | 266.1 | 1298.27 | 0.4 | -56.54
NWNE 7-4N-64W | 1396 | 13.5 | 271.2 | 1390.16 | 0.03 | -76.3
Citing Type: Planned or Actual | 1490 | 15.6 | 274.2 | 1481.14 | 1.18 | -99.88
Actual | 1584 | 17.2 | 271 | 1571.31 | 2.35 | -126.38
Deviation Indicator | 1678 | 17.9 | 272.4 | 1660.94 | 3.2 | -154.71
Directional | 1772 | 19.3 | 270.1 | 1750.03 | 3.83 | -184.68
North Reference | 1865 | 20 | 269.8 | 1837.61 | 3.8 | -215.95
0 | 1959 | 20.8 | 268 | 1925.71 | 3.16 | -248.71
Grid Type | 2053 | 20.8 | 267.7 | 2013.59 | 1.91 | -282.06
#VALUE! | 2147 | 20.7 | 265.9 | 2101.49 | 0.05 | -315.31
| 2241 | 20.7 | 267 | 2189.42 | -2 | -348.47
| 2335 | 20.8 | 266.6 | 2277.33 | -3.86 | -381.73
| 2429 | 20.5 | 266.5 | 2365.29 | -5.86 | -414.82
| 2523 | 20.4 | 266.3 | 2453.36 | -7.92 | -447.59
| 2617 | 20.4 | 266.1 | 2541.47 | -10.09 | -480.29
| 2711 | 20.7 | 265.8 | 2629.49 | -12.42 | -513.2
| 2805 | 20.8 | 265.2 | 2717.39 | -15.04 | -546.4
| 2899 | 21.8 | 265 | 2804.97 | -17.95 | -580.42
| 2992 | 21.6 | 265 | 2891.38 | -20.95 | -614.68
| 3086 | 21.5 | 264.2 | 2978.81 | -24.2 | -649.05
| 3180 | 21.3 | 265.2 | 3066.32 | -27.37 | -683.2
| 3274 | 22 | 266.5 | 3153.69 | -29.87 | -717.79
| 3368 | 21.7 | 265.6 | 3240.94 | -32.28 | -752.69
| 3462 | 21 | 266.8 | 3328.49 | -34.55 | -786.83
| 3556 | 20.3 | 266.1 | 3416.45 | -36.6 | -819.92
| 3650 | 20 | 266.1 | 3504.7 | -38.81 | -852.22
| 3744 | 20.1 | 268.9 | 3593 | -40.21 | -884.41
| 3838 | 19.9 | 271 | 3681.33 | -40.24 | -916.56
| 3932 | 19.2 | 271 | 3769.91 | -39.69 | -948.01
| 4026 | 19.3 | 271.2 | 3858.66 | -39.1 | -978.99
| 4120 | 19.3 | 270.8 | 3947.38 | -38.55 | -1010.06
| 4214 | 19.1 | 269.4 | 4036.15 | -38.5 | -1040.97
| 4308 | 18.5 | 269.1 | 4125.13 | -38.89 | -1071.26
| 4402 | 18.5 | 267.9 | 4214.28 | -39.67 | -1101.07
| 4496 | 18.9 | 266.3 | 4303.31 | -41.2 | -1131.17
| 4589 | 18.6 | 264.9 | 4391.38 | -43.49 | -1160.97
| 4683 | 18.7 | 264 | 4480.44 | -46.4 | -1190.89
| 4777 | 17.6 | 262.6 | 4569.76 | -49.81 | -1219.97
| 4871 | 16.4 | 261.5 | 4659.66 | -53.6 | -1247.19
| 4965 | 14.8 | 260 | 4750.19 | -57.65 | -1272.14
| 5059 | 13.7 | 257 | 4841.3 | -62.23 | -1294.81
| 5153 | 11.9 | 258.7 | 4932.96 | -66.64 | -1315.16
| 5247 | 11.2 | 261.4 | 5025.06 | -69.9 | -1333.69
| 5341 | 10 | 260.1 | 5117.45 | -72.67 | -1350.76
| 5435 | 8 | 264.9 | 5210.29 | -74.66 | -1365.31
| 5529 | 6.2 | 270 | 5303.57 | -75.24 | -1376.91
| 5623 | 4.3 | 274.7 | 5397.17 | -74.95 | -1385.5
| 5717 | 2.3 | 278.4 | 5491.01 | -74.38 | -1390.87
| 5842 | 1.2 | 271 | 5615.95 | -73.99 | -1394.66
| 5967 | 0.9 | 249.4 | 5740.93 | -74.32 | -1396.89
| 6092 | 0.4 | 244 | 5865.92 | -74.85 | -1398.2
| 6218 | 0.6 | 235.2 | 5991.91 | -75.42 | -1399.14
| 6343 | 0.5 | 234.5 | 6116.91 | -76.11 | -1400.12
| 6468 | 1 | 196 | 6241.9 | -77.48 | -1400.87
| 6593 | 1.1 | 201.4 | 6366.88 | -79.64 | -1401.61
| 6719 | 1.4 | 201.4 | 6492.85 | -82.2 | -1402.61
| 6844 | 1.8 | 199.5 | 6617.8 | -85.48 | -1403.82
| 6969 | 1.9 | 199.3 | 6742.73 | -89.28 | -1405.16
| 7095 | 2.7 | 191.5 | 6868.63 | -94.16 | -1406.44
| 7220 | 3.9 | 189.8 | 6993.42 | -101.24 | -1407.75
| 7345 | 4.3 | 186.8 | 7118.1 | -110.08 | -1409.03
| 7448 | 4.1 | 187.2 | 7220.82 | -117.57 | -1409.95
| 7494 | 4.1 | 187.2 | 7266.7 | -120.83 | -1410.36

## Lookup (hidden)
North Reference | RetunValue | Grid Type | ReturnValue | Deviation Indicator | ReturnValue
| 1 |  | 0 |  | 2
True |  | SPCS-Colorado Central-NAD27 |  | Directional
Grid |  | SPCS-Colorado Central-NAD83 |  | High Angle
|  | SPCS-Colorado North-NAD27 |  | Horizontal
SPCS-Colorado North-NAD83
SPCS-Colorado South-NAD27
SPCS-Colorado South-NAD83
UTM-Zone 12 NAD27
UTM-Zone 12 NAD83
UTM-Zone 13 NAD27
UTM-Zone 13 NAD83