## Data
Header Information | measured depth (ft) | inclination (°) | azimuth (°) | true vertical depth (ft) | northing +N/-S (ft) | easting +E/-W (ft)
Operator Name | 0 | 0 | 0 | 0 | 0 | 0
Carrizo Oil & Gas, Inc | 100 | 0 | 0 | 100 | 0 | 0
Operator Number | 200 | 0 | 0 | 200 | 0 | 0
10338 | 300 | 0 | 0 | 300 | 0 | 0
Well Name and Number | 400 | 0 | 0 | 400 | 0 | 0
Pergamos 8-41-7-60 | 500 | 0 | 0 | 500 | 0 | 0
API Number (if available) | 600 | 0 | 0 | 600 | 0 | 0
| 700 | 0 | 0 | 700 | 0 | 0
Location: QQ SEC TWP RGE | 800 | 0 | 0 | 800 | 0 | 0
NENE 8 7N 60W | 900 | 0 | 0 | 900 | 0 | 0
Citing Type: Planned or Actual | 1000 | 0 | 0 | 1000 | 0 | 0
Planned | 1100 | 0 | 0 | 1100 | 0 | 0
Deviation Indicator | 1200 | 0 | 0 | 1200 | 0 | 0
Horizontal | 1300 | 0 | 0 | 1300 | 0 | 0
North Reference | 1400 | 0 | 0 | 1400 | 0 | 0
Grid | 1500 | 0 | 0 | 1500 | 0 | 0
Grid Type | 1600 | 0 | 0 | 1600 | 0 | 0
SPCS-Colorado North-NAD83 | 1700 | 0 | 0 | 1700 | 0 | 0
| 1800 | 0 | 0 | 1800 | 0 | 0
| 1900 | 0 | 0 | 1900 | 0 | 0
| 2000 | 0 | 0 | 2000 | 0 | 0
| 2100 | 0 | 0 | 2100 | 0 | 0
| 2200 | 0 | 0 | 2200 | 0 | 0
| 2300 | 0 | 0 | 2300 | 0 | 0
| 2400 | 0 | 0 | 2400 | 0 | 0
| 2500 | 0 | 0 | 2500 | 0 | 0
| 2600 | 0 | 0 | 2600 | 0 | 0
| 2700 | 0 | 0 | 2700 | 0 | 0
| 2800 | 0 | 0 | 2800 | 0 | 0
| 2900 | 0 | 0 | 2900 | 0 | 0
| 3000 | 0 | 0 | 3000 | 0 | 0
| 3100 | 0 | 0 | 3100 | 0 | 0
| 3200 | 0 | 0 | 3200 | 0 | 0
| 3300 | 0 | 0 | 3300 | 0 | 0
| 3400 | 0 | 0 | 3400 | 0 | 0
| 3500 | 0 | 0 | 3500 | 0 | 0
| 3600 | 0 | 0 | 3600 | 0 | 0
| 3700 | 0 | 0 | 3700 | 0 | 0
| 3800 | 0 | 0 | 3800 | 0 | 0
| 3900 | 0 | 0 | 3900 | 0 | 0
| 4000 | 0 | 0 | 4000 | 0 | 0
| 4100 | 0 | 0 | 4100 | 0 | 0
| 4200 | 0 | 0 | 4200 | 0 | 0
| 4300 | 0 | 0 | 4300 | 0 | 0
| 4400 | 0 | 0 | 4400 | 0 | 0
| 4500 | 0 | 0 | 4500 | 0 | 0
| 4600 | 0 | 0 | 4600 | 0 | 0
| 4700 | 0 | 0 | 4700 | 0 | 0
| 4800 | 0 | 0 | 4800 | 0 | 0
| 4900 | 0 | 0 | 4900 | 0 | 0
| 5000 | 0 | 0 | 5000 | 0 | 0
| 5100 | 0 | 0 | 5100 | 0 | 0
| 5200 | 0 | 0 | 5200 | 0 | 0
| 5300 | 0 | 0 | 5300 | 0 | 0
| 5400 | 0 | 0 | 5400 | 0 | 0
| 5500 | 0 | 0 | 5500 | 0 | 0
| 5600 | 0 | 0 | 5600 | 0 | 0
| 5700 | 0 | 0 | 5700 | 0 | 0
| 5768.04 | 0 | 0 | 5768.04 | 0 | 0
| 5800 | 3.2 | 222.48 | 5799.98 | -0.66 | -0.6
| 5850 | 8.2 | 222.48 | 5849.72 | -4.32 | -3.95
| 5900 | 13.2 | 222.48 | 5898.84 | -11.16 | -10.22
| 5950 | 18.2 | 222.48 | 5946.96 | -21.13 | -19.35
| 6000 | 23.2 | 222.48 | 5993.72 | -34.16 | -31.28
| 6050 | 28.2 | 222.48 | 6038.76 | -50.14 | -45.92
| 6100 | 33.2 | 222.48 | 6081.74 | -68.96 | -63.15
| 6150 | 38.2 | 222.48 | 6122.33 | -90.47 | -82.84
| 6200 | 43.2 | 222.48 | 6160.23 | -114.51 | -104.85
| 6250 | 48.2 | 222.48 | 6195.14 | -140.89 | -129.01
| 6300 | 53.2 | 222.48 | 6226.8 | -169.41 | -155.13
| 6350 | 58.2 | 222.48 | 6254.97 | -199.87 | -183.02
| 6400 | 63.2 | 222.48 | 6279.44 | -232.01 | -212.45
| 6450 | 68.2 | 222.48 | 6300.01 | -265.61 | -243.22
| 6500 | 73.2 | 222.48 | 6316.53 | -300.4 | -275.07
| 6550 | 78.2 | 222.48 | 6328.88 | -336.12 | -307.78
| 6600 | 83.2 | 222.48 | 6336.96 | -372.5 | -341.1
| 6650 | 88.2 | 222.48 | 6340.71 | -409.26 | -374.76
| 6668.04 | 90 | 222.48 | 6341 | -422.56 | -386.94
| 6700 | 90 | 222.48 | 6341 | -446.14 | -408.52
| 6800 | 90 | 222.48 | 6341 | -519.89 | -476.05
| 6900 | 90 | 222.48 | 6341 | -593.64 | -543.59
| 7000 | 90 | 222.48 | 6341 | -667.39 | -611.12
| 7100 | 90 | 222.48 | 6341 | -741.14 | -678.65
| 7200 | 90 | 222.48 | 6341 | -814.89 | -746.19
| 7300 | 90 | 222.48 | 6341 | -888.64 | -813.72
| 7400 | 90 | 222.48 | 6341 | -962.39 | -881.25
| 7500 | 90 | 222.48 | 6341 | -1036.15 | -948.79
| 7600 | 90 | 222.48 | 6341 | -1109.9 | -1016.32
| 7700 | 90 | 222.48 | 6341 | -1183.65 | -1083.85
| 7800 | 90 | 222.48 | 6341 | -1257.4 | -1151.39
| 7900 | 90 | 222.48 | 6341 | -1331.15 | -1218.92
| 8000 | 90 | 222.48 | 6341 | -1404.9 | -1286.45
| 8100 | 90 | 222.48 | 6341 | -1478.65 | -1353.99
| 8200 | 90 | 222.48 | 6341 | -1552.41 | -1421.52
| 8300 | 90 | 222.48 | 6341 | -1626.16 | -1489.05
| 8400 | 90 | 222.48 | 6341 | -1699.91 | -1556.59
| 8500 | 90 | 222.48 | 6341 | -1773.66 | -1624.12
| 8600 | 90 | 222.48 | 6341 | -1847.41 | -1691.65
| 8700 | 90 | 222.48 | 6341 | -1921.16 | -1759.18
| 8800 | 90 | 222.48 | 6341 | -1994.91 | -1826.72
| 8900 | 90 | 222.48 | 6341 | -2068.67 | -1894.25
| 9000 | 90 | 222.48 | 6341 | -2142.42 | -1961.78
| 9100 | 90 | 222.48 | 6341 | -2216.17 | -2029.32
| 9200 | 90 | 222.48 | 6341 | -2289.92 | -2096.85
| 9300 | 90 | 222.48 | 6341 | -2363.67 | -2164.38
| 9400 | 90 | 222.48 | 6341 | -2437.42 | -2231.92
| 9500 | 90 | 222.48 | 6341 | -2511.17 | -2299.45
| 9600 | 90 | 222.48 | 6341 | -2584.92 | -2366.98
| 9700 | 90 | 222.48 | 6341 | -2658.68 | -2434.52
| 9800 | 90 | 222.48 | 6341 | -2732.43 | -2502.05
| 9900 | 90 | 222.48 | 6341 | -2806.18 | -2569.58
| 10000 | 90 | 222.48 | 6341 | -2879.93 | -2637.12
| 10100 | 90 | 222.48 | 6341 | -2953.68 | -2704.65
| 10200 | 90 | 222.48 | 6341 | -3027.43 | -2772.18
| 10300 | 90 | 222.48 | 6341 | -3101.18 | -2839.72
| 10400 | 90 | 222.48 | 6341 | -3174.94 | -2907.25
| 10500 | 90 | 222.48 | 6341 | -3248.69 | -2974.78
| 10600 | 90 | 222.48 | 6341 | -3322.44 | -3042.32
| 10700 | 90 | 222.48 | 6341 | -3396.19 | -3109.85
| 10800 | 90 | 222.48 | 6341 | -3469.94 | -3177.38
| 10900 | 90 | 222.48 | 6341 | -3543.69 | -3244.92
| 11000 | 90 | 222.48 | 6341 | -3617.44 | -3312.45
| 11100 | 90 | 222.48 | 6341 | -3691.2 | -3379.98
| 11200 | 90 | 222.48 | 6341 | -3764.95 | -3447.52
| 11300 | 90 | 222.48 | 6341 | -3838.7 | -3515.05
| 11400 | 90 | 222.48 | 6341 | -3912.45 | -3582.58
| 11500 | 90 | 222.48 | 6341 | -3986.2 | -3650.12
| 11600 | 90 | 222.48 | 6341 | -4059.95 | -3717.65
| 11700 | 90 | 222.48 | 6341 | -4133.7 | -3785.18
| 11800 | 90 | 222.48 | 6341 | -4207.45 | -3852.71
| 11900 | 90 | 222.48 | 6341 | -4281.21 | -3920.25
| 12000 | 90 | 222.48 | 6341 | -4354.96 | -3987.78
| 12100 | 90 | 222.48 | 6341 | -4428.71 | -4055.31
| 12116.98 | 90 | 222.48 | 6341 | -4441.23 | -4066.78

## Lookup (hidden)
North Reference | RetunValue | Grid Type | ReturnValue | Deviation Indicator | ReturnValue
| 3 |  | 5 |  | 4
True |  | SPCS-Colorado Central-NAD27 |  | Directional
Grid |  | SPCS-Colorado Central-NAD83 |  | High Angle
|  | SPCS-Colorado North-NAD27 |  | Horizontal
SPCS-Colorado North-NAD83
SPCS-Colorado South-NAD27
SPCS-Colorado South-NAD83
UTM-Zone 12 NAD27
UTM-Zone 12 NAD83
UTM-Zone 13 NAD27
UTM-Zone 13 NAD83