## Data
Header Information | measured depth (ft) | inclination (°) | azimuth (°) | true vertical depth (ft) | northing +N/-S (ft) | easting +E/-W (ft)
Operator Name | 0 | 0 | 0 | 0 | 0 | 0
Encana | 201 | 0.8 | 29.4 | 200.99 | 1.22 | 0.69
Operator Number | 231 | 0.7 | 34 | 230.99 | 1.56 | 0.89
100185 | 262 | 0.7 | 44.1 | 261.99 | 1.85 | 1.13
Well Name and Number | 293 | 0.5 | 56.5 | 292.99 | 2.06 | 1.38
SGU 8509A-36 | 323 | 0.5 | 62.6 | 322.99 | 2.19 | 1.6
API Number (if available) | 353 | 0.4 | 112.1 | 352.98 | 2.21 | 1.81
05-045-19840 | 384 | 0.9 | 154.6 | 383.98 | 1.95 | 2.02
Location: QQ SEC TWP RGE | 415 | 1.5 | 164.1 | 414.98 | 1.34 | 2.24
Lot 2 36 4S 96W | 445 | 2.5 | 172.8 | 444.96 | 0.32 | 2.42
Citing Type: Planned or Actual | 476 | 3.5 | 172.6 | 475.91 | -1.29 | 2.63
Actual | 507 | 4.4 | 166.7 | 506.84 | -3.39 | 3.03
Deviation Indicator | 538 | 5.5 | 168.9 | 537.72 | -6 | 3.59
Directional | 570 | 6.8 | 167.5 | 569.54 | -9.36 | 4.29
North Reference | 602 | 8.2 | 164.4 | 601.27 | -13.41 | 5.32
True | 634 | 9 | 164.7 | 632.91 | -18.02 | 6.59
Grid Type | 665 | 10.1 | 161.9 | 663.48 | -22.94 | 8.07
#VALUE! | 697 | 11.4 | 159.7 | 694.91 | -28.57 | 10.04
| 729 | 12.3 | 158.1 | 726.23 | -34.7 | 12.41
| 760 | 13.4 | 154.6 | 756.45 | -41.01 | 15.18
| 792 | 14.6 | 151.9 | 787.5 | -47.92 | 18.67
| 887 | 17.8 | 148.8 | 878.72 | -70.91 | 31.84
| 982 | 17.8 | 149.7 | 969.17 | -95.87 | 46.69
| 1077 | 17.2 | 148.5 | 1059.78 | -120.38 | 61.35
| 1172 | 16.3 | 146.3 | 1150.75 | -143.45 | 76.09
| 1267 | 16.8 | 149.4 | 1241.81 | -166.36 | 90.48
| 1362 | 16.1 | 151.8 | 1332.92 | -189.78 | 103.69
| 1457 | 15.1 | 151.4 | 1424.42 | -212.26 | 115.84
| 1552 | 15.2 | 155.1 | 1516.12 | -234.42 | 127
| 1647 | 16.7 | 159.3 | 1607.47 | -258.48 | 137.07
| 1742 | 16.5 | 159.1 | 1698.51 | -283.86 | 146.71
| 1837 | 16 | 158.1 | 1789.71 | -308.61 | 156.41
| 1932 | 15.1 | 156.8 | 1881.23 | -332.13 | 166.17
| 2028 | 15.7 | 154.3 | 1973.79 | -355.33 | 176.72
| 2123 | 16.8 | 151.9 | 2064.99 | -379.02 | 188.77
| 2218 | 16.1 | 149.9 | 2156.1 | -402.53 | 201.84
| 2313 | 15 | 148.8 | 2247.63 | -424.44 | 214.81
| 2408 | 15.2 | 150.9 | 2339.35 | -445.84 | 227.24
| 2503 | 16.3 | 151.7 | 2430.78 | -468.46 | 239.62
| 2599 | 15.5 | 151.4 | 2523.1 | -491.58 | 252.14
| 2694 | 15.5 | 152.3 | 2614.65 | -513.97 | 264.12
| 2789 | 15.7 | 153.9 | 2706.15 | -536.75 | 275.68
| 2885 | 15.2 | 153.8 | 2798.68 | -559.71 | 286.95
| 2980 | 14.3 | 152.9 | 2890.55 | -581.33 | 297.79
| 3080 | 12.9 | 150 | 2987.74 | -601.99 | 309
| 3172 | 13.6 | 156.5 | 3077.3 | -620.8 | 318.45
| 3263 | 16 | 155.5 | 3165.27 | -642.03 | 327.92
| 3355 | 15.4 | 156.3 | 3253.84 | -664.75 | 338.08
| 3447 | 17 | 154.4 | 3342.19 | -688.07 | 348.81
| 3538 | 16 | 154.3 | 3429.44 | -711.37 | 359.99
| 3630 | 16.6 | 150.6 | 3517.74 | -734.24 | 371.94
| 3722 | 15.5 | 150.6 | 3606.15 | -756.4 | 384.43
| 3813 | 13.4 | 150 | 3694.27 | -776.13 | 395.67
| 3905 | 16.1 | 151 | 3783.23 | -796.52 | 407.19
| 3996 | 14.9 | 149.5 | 3870.92 | -817.64 | 419.24
| 4088 | 14.5 | 154.1 | 3959.91 | -838.19 | 430.28
| 4179 | 15.9 | 154.3 | 4047.73 | -859.67 | 440.66
| 4271 | 14.9 | 152.6 | 4136.42 | -881.53 | 451.57
| 4363 | 14.1 | 151.2 | 4225.49 | -901.85 | 462.41
| 4454 | 14.3 | 156.2 | 4313.71 | -921.85 | 472.29
| 4546 | 15.8 | 154.3 | 4402.56 | -943.53 | 482.31
| 4637 | 14.6 | 154.2 | 4490.37 | -965.02 | 492.67
| 4728 | 15.2 | 152.4 | 4578.31 | -985.92 | 503.19
| 4820 | 13.9 | 152.9 | 4667.36 | -1006.45 | 513.81
| 4912 | 14.6 | 150.8 | 4756.53 | -1026.41 | 524.5
| 5003 | 13.9 | 150.3 | 4844.73 | -1045.91 | 535.51
| 5095 | 15.1 | 154.5 | 4933.8 | -1066.33 | 546.15
| 5186 | 14 | 155.4 | 5021.88 | -1087.04 | 555.83
| 5278 | 14.9 | 153 | 5110.97 | -1107.69 | 565.84
| 5370 | 14.1 | 152.5 | 5200.04 | -1128.17 | 576.38
| 5462 | 14.2 | 154.5 | 5289.25 | -1148.3 | 586.41
| 5553 | 15.5 | 153.1 | 5377.21 | -1169.22 | 596.72
| 5645 | 14.5 | 154.2 | 5466.07 | -1190.55 | 607.29
| 5737 | 14.7 | 145.5 | 5555.11 | -1210.54 | 618.92
| 5829 | 14.1 | 145.1 | 5644.22 | -1229.35 | 631.94
| 5921 | 16 | 149.4 | 5733.06 | -1249.46 | 644.81
| 6012 | 15 | 148.8 | 5820.75 | -1270.33 | 657.3
| 6104 | 14 | 147.9 | 5909.82 | -1289.94 | 669.38
| 6196 | 14.3 | 154.8 | 5999.03 | -1309.65 | 680.13
| 6287 | 13.3 | 155.5 | 6087.41 | -1329.34 | 689.26
| 6379 | 14.6 | 155.4 | 6176.69 | -1349.52 | 698.47
| 6471 | 13.7 | 154.9 | 6265.9 | -1369.93 | 707.92
| 6563 | 13.6 | 153.9 | 6355.3 | -1389.5 | 717.3
| 6654 | 14.5 | 151.9 | 6443.58 | -1409.16 | 727.37
| 6746 | 15.3 | 151.3 | 6532.48 | -1429.97 | 738.63
| 6837 | 13.8 | 149.9 | 6620.56 | -1449.89 | 749.84
| 6929 | 12.7 | 148.2 | 6710.11 | -1467.98 | 760.67
| 7020 | 13.2 | 154.2 | 6798.8 | -1485.84 | 770.46
| 7112 | 14.9 | 155.9 | 6888.05 | -1506.09 | 779.86
| 7203 | 15.8 | 160 | 6975.8 | -1528.42 | 788.88
| 7294 | 15.2 | 156.7 | 7063.49 | -1551.01 | 797.84
| 7386 | 14.5 | 157.3 | 7152.42 | -1572.72 | 807.05
| 7478 | 14 | 155.9 | 7241.59 | -1593.5 | 816.04
| 7569 | 13.8 | 156.6 | 7329.93 | -1613.51 | 824.84
| 7661 | 15.3 | 152.1 | 7418.98 | -1634.31 | 834.88
| 7752 | 14.9 | 152.1 | 7506.83 | -1655.26 | 845.98
| 7844 | 14.3 | 153.1 | 7595.86 | -1675.85 | 856.65
| 7935 | 16.1 | 149.9 | 7683.68 | -1696.79 | 868.07
| 8027 | 15.2 | 151.5 | 7772.27 | -1718.42 | 880.22
| 8119 | 14.3 | 151.6 | 7861.23 | -1739.02 | 891.38
| 8210 | 14 | 151.4 | 7949.47 | -1758.57 | 901.99
| 8302 | 13.6 | 152.2 | 8038.82 | -1777.91 | 912.36
| 8394 | 12.8 | 153.2 | 8128.38 | -1796.57 | 922
| 8485 | 12.2 | 153.5 | 8217.23 | -1814.17 | 930.84
| 8576 | 11.6 | 152.5 | 8306.27 | -1830.89 | 939.35
| 8667 | 9.8 | 152.3 | 8395.69 | -1845.87 | 947.18
| 8759 | 7.5 | 152.9 | 8486.63 | -1858.15 | 953.55
| 8851 | 5.4 | 151.3 | 8578.05 | -1867.29 | 958.37
| 8942 | 4.5 | 149.8 | 8668.71 | -1874.13 | 962.22
| 9034 | 2.5 | 139.8 | 8760.53 | -1878.78 | 965.33
| 9044 | 2.5 | 140 | 8770.52 | -1879.12 | 965.61
| 9135 | 0.9 | 46.8 | 8861.49 | -1880.15 | 967.41
| 9227 | 1.4 | 55.1 | 8953.47 | -1879.01 | 968.86
| 9319 | 1.3 | 54.6 | 9045.44 | -1877.76 | 970.63
| 9410 | 1.1 | 50.5 | 9136.42 | -1876.61 | 972.15
| 9502 | 0.8 | 64.6 | 9228.41 | -1875.77 | 973.41
| 9593 | 0.8 | 59.6 | 9319.4 | -1875.18 | 974.53
| 9685 | 0.6 | 60.1 | 9411.4 | -1874.61 | 975.5
| 9777 | 0.6 | 207.2 | 9503.39 | -1874.8 | 975.7
| 9868 | 0.8 | 193.6 | 9594.39 | -1875.84 | 975.33
| 9960 | 0.9 | 173.6 | 9686.38 | -1877.18 | 975.26
| 10051 | 0.9 | 136.3 | 9777.37 | -1878.41 | 975.83
| 10143 | 0.2 | 255.2 | 9869.36 | -1878.98 | 976.18
| 10235 | 0.3 | 182.2 | 9961.36 | -1879.26 | 976.01
| 10326 | 0.5 | 187.2 | 10052.36 | -1879.89 | 975.95
| 10418 | 0.9 | 198.7 | 10144.35 | -1880.97 | 975.67
| 10510 | 0.6 | 280.5 | 10236.35 | -1881.57 | 974.97
| 10601 | 0.7 | 262.4 | 10327.34 | -1881.55 | 973.95
| 10693 | 1 | 240.1 | 10419.33 | -1882.03 | 972.7
| 10784 | 1.5 | 236.2 | 10510.31 | -1883.09 | 971.02
| 10876 | 0.9 | 328.4 | 10602.3 | -1883.14 | 969.64
| 10967 | 0.8 | 306.7 | 10693.29 | -1882.15 | 968.75
| 11059 | 0.9 | 278 | 10785.28 | -1881.67 | 967.52
| 11151 | 1.3 | 254.2 | 10877.26 | -1881.85 | 965.8
| 11242 | 0.5 | 338.8 | 10968.25 | -1881.76 | 964.67
| 11334 | 1.1 | 6 | 11060.24 | -1880.51 | 964.61
| 11426 | 1.1 | 351.3 | 11152.22 | -1878.76 | 964.57
| 11517 | 0.9 | 336.5 | 11243.21 | -1877.24 | 964.16
| 11618 | 0.8 | 280.5 | 11344.2 | -1876.39 | 963.15
| 11700 | 1 | 243.3 | 11426.19 | -1876.6 | 961.94
| 11792 | 1.2 | 237.2 | 11518.17 | -1877.49 | 960.42
| 11883 | 1.5 | 223.9 | 11609.15 | -1878.86 | 958.79
| 11975 | 1.5 | 234.1 | 11701.12 | -1880.43 | 956.98
| 12066 | 2.2 | 244.2 | 11792.07 | -1881.89 | 954.44
| 12158 | 2.6 | 241.4 | 11883.99 | -1883.66 | 951.02
| 12246 | 2.7 | 241.7 | 11971.9 | -1885.6 | 947.44
| 12306 | 2.7 | 241.7 | 12031.83 | -1886.94 | 944.95

## Lookup (hidden)
North Reference | RetunValue | Grid Type | ReturnValue | Deviation Indicator | ReturnValue
| 2 |  | 0 |  | 2
True |  | SPCS-Colorado Central-NAD27 |  | Directional
Grid |  | SPCS-Colorado Central-NAD83 |  | High Angle
|  | SPCS-Colorado North-NAD27 |  | Horizontal
SPCS-Colorado North-NAD83
SPCS-Colorado South-NAD27
SPCS-Colorado South-NAD83
UTM-Zone 12 NAD27
UTM-Zone 12 NAD83
UTM-Zone 13 NAD27
UTM-Zone 13 NAD83