## Data
Header Information | measured depth (ft) | inclination (°) | azimuth (°) | true vertical depth (ft) | northing +N/-S (ft) | easting +E/-W (ft)
Operator Name | 0 | 0 | 0 | 0 | 0 | 0
KERR-MCGEE | 100 | 0.25 | 222.54 | 100 | -0.16 | -0.15
Operator Number | 200 | 0.34 | 78.81 | 200 | -0.26 | 0
47120 | 300 | 0.25 | 345.29 | 300 | 0 | 0.23
Well Name and Number | 400 | 0.1 | 172.31 | 400 | 0.13 | 0.19
CAMP 38N-26HZR | 500 | 0.46 | 22.34 | 500 | 0.41 | 0.35
API Number (if available) | 600 | 0.12 | 131.96 | 600 | 0.72 | 0.58
05-123-35064 | 700 | 0.54 | 7.81 | 699.99 | 1.11 | 0.72
Location: QQ SEC TWP RGE | 800 | 0.29 | 72.7 | 799.99 | 1.65 | 1.03
NENE SEC 26 3N 66W | 869 | 0.25 | 4.62 | 868.99 | 1.86 | 1.21
Citing Type: Planned or Actual | 1020 | 0.38 | 348.75 | 1019.99 | 2.68 | 1.14
ACTUAL | 1112 | 0.31 | 345.8 | 1111.99 | 3.22 | 1.02
Deviation Indicator | 1204 | 0.31 | 284.62 | 1203.99 | 3.52 | 0.72
Directional | 1296 | 0.84 | 353.92 | 1295.98 | 4.25 | 0.4
North Reference | 1388 | 3.71 | 40.36 | 1387.9 | 7.19 | 2.26
True | 1480 | 5.8 | 35.32 | 1479.58 | 13.25 | 6.88
Grid Type | 1575 | 5.32 | 31.93 | 1574.14 | 20.91 | 11.98
#VALUE! | 1670 | 6.89 | 37.95 | 1668.6 | 29.14 | 17.81
| 1765 | 7.66 | 36.54 | 1762.83 | 38.72 | 25.09
| 1860 | 6.77 | 32.84 | 1857.08 | 48.51 | 31.89
| 1955 | 7.39 | 34.98 | 1951.35 | 58.22 | 38.43
| 2050 | 5.95 | 31.73 | 2045.71 | 67.42 | 44.53
| 2145 | 6.77 | 28.38 | 2140.12 | 76.53 | 49.78
| 2239 | 7.57 | 28.37 | 2233.39 | 86.86 | 55.35
| 2334 | 7.37 | 26.11 | 2327.58 | 97.83 | 61.01
| 2428 | 8.25 | 25.33 | 2420.71 | 109.34 | 66.55
| 2523 | 7.29 | 32 | 2514.84 | 120.62 | 72.66
| 2618 | 7.31 | 42.81 | 2609.07 | 130.16 | 79.96
| 2712 | 7.53 | 35.36 | 2702.29 | 139.57 | 87.59
| 2807 | 8.56 | 34.03 | 2796.35 | 150.51 | 95.15
| 2902 | 9.42 | 30.35 | 2890.18 | 163.08 | 103.03
| 2996 | 8.51 | 29.4 | 2983.03 | 175.77 | 110.33
| 3091 | 9.02 | 25.15 | 3076.92 | 188.64 | 116.95
| 3186 | 7.58 | 22.1 | 3170.93 | 201.19 | 122.47
| 3281 | 6.39 | 27.88 | 3265.22 | 211.67 | 127.3
| 3376 | 6.95 | 23.71 | 3359.58 | 221.6 | 132.08
| 3471 | 6.4 | 18.96 | 3453.94 | 231.87 | 136.12
| 3566 | 6.34 | 29.42 | 3548.35 | 241.45 | 140.41
| 3661 | 7.64 | 35.96 | 3642.65 | 251.13 | 146.7
| 3756 | 7.17 | 35.73 | 3736.85 | 261.05 | 153.87
| 3851 | 7.36 | 24.16 | 3831.1 | 271.42 | 159.82
| 3945 | 7.58 | 9.81 | 3924.31 | 283.02 | 163.34
| 4040 | 9.15 | 16.05 | 4018.29 | 296.46 | 166.5
| 4135 | 10.19 | 24.76 | 4111.95 | 311.35 | 172.11
| 4231 | 9.36 | 33.87 | 4206.56 | 325.54 | 180.01
| 4326 | 7.14 | 30.1 | 4300.57 | 337.07 | 187.28
| 4421 | 6.88 | 20.67 | 4394.86 | 347.5 | 192.25
| 4516 | 7.88 | 29.31 | 4489.08 | 358.5 | 197.45
| 4611 | 8.42 | 34.72 | 4583.12 | 369.9 | 204.6
| 4705 | 6.94 | 30.38 | 4676.28 | 380.45 | 211.39
| 4800 | 8.31 | 42.6 | 4770.44 | 390.46 | 218.94
| 4895 | 7.21 | 40.78 | 4864.57 | 400.03 | 227.48
| 4990 | 6.56 | 39.18 | 4958.88 | 408.75 | 234.8
| 5085 | 7.15 | 43.16 | 5053.2 | 417.27 | 242.28
| 5180 | 7.6 | 35.18 | 5147.42 | 426.71 | 249.94
| 5275 | 8.98 | 37.5 | 5241.43 | 437.73 | 258.07
| 5370 | 7.3 | 35.85 | 5335.47 | 448.51 | 266.12
| 5465 | 7.41 | 32.11 | 5429.68 | 458.59 | 272.91
| 5560 | 8.32 | 30.34 | 5523.79 | 469.71 | 279.64
| 5655 | 8.57 | 27.28 | 5617.76 | 481.93 | 286.36
| 5750 | 5.22 | 14.79 | 5712.06 | 492.4 | 290.71
| 5845 | 5.74 | 14.36 | 5806.63 | 501.19 | 292.99
| 5939 | 6.84 | 25.82 | 5900.07 | 510.78 | 296.59
| 5971 | 6.51 | 26.25 | 5931.85 | 514.12 | 298.22
| 6066 | 8.95 | 29.81 | 6025.98 | 525.36 | 304.28
| 6161 | 8.01 | 25.34 | 6119.94 | 537.76 | 310.79
| 6256 | 6.49 | 26.86 | 6214.18 | 548.53 | 316.05
| 6350 | 7.85 | 34.14 | 6307.44 | 558.58 | 322.05
| 6445 | 8.52 | 30.43 | 6401.48 | 570.02 | 329.25
| 6540 | 7.55 | 42.91 | 6495.55 | 580.66 | 337.07
| 6635 | 9.37 | 77.89 | 6589.57 | 586.86 | 348.89
| 6667 | 12.35 | 95.55 | 6621 | 587.08 | 354.84
| 6698 | 14.51 | 113.63 | 6651.17 | 585.2 | 361.71
| 6731 | 16.21 | 128.13 | 6683 | 580.69 | 369.12
| 6762 | 16.15 | 138.54 | 6712.78 | 574.79 | 375.38
| 6794 | 16.42 | 147.06 | 6743.5 | 567.66 | 380.79
| 6826 | 18.02 | 159.97 | 6774.07 | 559.21 | 384.94
| 6857 | 19.3 | 167.61 | 6803.45 | 549.7 | 387.68
| 6889 | 20.61 | 167.8 | 6833.53 | 539.03 | 390.01
| 6920 | 21.37 | 165.08 | 6862.47 | 528.24 | 392.62
| 6952 | 23.74 | 162.6 | 6892.02 | 516.45 | 396.04
| 6984 | 27.1 | 161.38 | 6920.92 | 503.4 | 400.3
| 7015 | 30.35 | 161.16 | 6948.1 | 489.29 | 405.08
| 7047 | 34.46 | 161.38 | 6975.11 | 473.05 | 410.59
| 7078 | 38.45 | 160.2 | 7000.04 | 455.66 | 416.66
| 7110 | 42.04 | 161.04 | 7024.46 | 436.16 | 423.51
| 7141 | 45.74 | 162.9 | 7046.8 | 415.73 | 430.15
| 7173 | 48.75 | 162.26 | 7068.52 | 393.31 | 437.18
| 7205 | 51.11 | 159.63 | 7089.12 | 370.18 | 445.19
| 7236 | 52.8 | 158.55 | 7108.23 | 347.37 | 453.9
| 7268 | 53.3 | 159.32 | 7127.46 | 323.51 | 463.09
| 7300 | 55.26 | 162.18 | 7146.15 | 298.98 | 471.65
| 7331 | 56.73 | 162.55 | 7163.48 | 274.49 | 479.43
| 7363 | 58.64 | 160.97 | 7180.59 | 248.81 | 487.9
| 7395 | 61.58 | 162.95 | 7196.54 | 222.44 | 496.48
| 7426 | 66.03 | 164.59 | 7210.22 | 195.73 | 504.25
| 7458 | 69.9 | 165.6 | 7222.22 | 167.07 | 511.87
| 7489 | 73.63 | 167.2 | 7231.92 | 138.46 | 518.79
| 7521 | 77.54 | 170.03 | 7239.89 | 108.09 | 524.9
| 7553 | 81.65 | 171.79 | 7245.66 | 77.02 | 529.87
| 7584 | 85.03 | 173.93 | 7249.26 | 46.47 | 533.69
| 7620 | 86.01 | 175.51 | 7252.07 | 10.73 | 537
| 7730 | 92.65 | 176.64 | 7253.36 | -98.94 | 544.52
| 7825 | 92.73 | 176.73 | 7248.9 | -193.67 | 550.01
| 7919 | 92.65 | 178.21 | 7244.49 | -287.48 | 554.15
| 8014 | 92.78 | 180.2 | 7239.99 | -382.36 | 555.47
| 8109 | 92.47 | 179.73 | 7235.64 | -477.26 | 555.53
| 8204 | 91.32 | 182.02 | 7232.49 | -572.18 | 554.08
| 8299 | 91.23 | 181.79 | 7230.38 | -667.11 | 550.92
| 8393 | 90.12 | 181.06 | 7229.27 | -761.07 | 548.58
| 8488 | 89.75 | 183.26 | 7229.38 | -856 | 545
| 8583 | 89.69 | 185.76 | 7229.84 | -950.69 | 537.53
| 8678 | 89.75 | 189.2 | 7230.31 | -1044.87 | 525.17
| 8773 | 88.94 | 186.08 | 7231.4 | -1139.01 | 512.54
| 8867 | 89.94 | 179.89 | 7232.32 | -1232.83 | 507.65
| 8962 | 90.88 | 178.49 | 7231.64 | -1327.81 | 508.99
| 9057 | 90 | 178.41 | 7230.91 | -1422.78 | 511.56
| 9152 | 90 | 178.67 | 7230.91 | -1517.74 | 513.98
| 9246 | 89.38 | 178.49 | 7231.41 | -1611.71 | 516.31
| 9341 | 90 | 179.04 | 7231.93 | -1706.69 | 518.36
| 9436 | 90.18 | 179.46 | 7231.78 | -1801.68 | 519.6
| 9530 | 90.06 | 179.15 | 7231.58 | -1895.67 | 520.74
| 9625 | 89.82 | 179.47 | 7231.68 | -1990.67 | 521.88
| 9720 | 90 | 179.6 | 7231.83 | -2085.66 | 522.66
| 9816 | 89.75 | 179.07 | 7232.04 | -2181.66 | 523.77
| 9910 | 89.63 | 179 | 7232.55 | -2275.64 | 525.35
| 10006 | 89.45 | 178.62 | 7233.32 | -2371.62 | 527.35
| 10101 | 89.38 | 178.58 | 7234.29 | -2466.58 | 529.67
| 10196 | 88.68 | 180.61 | 7235.9 | -2561.56 | 530.34
| 10292 | 89.91 | 180.96 | 7237.08 | -2657.54 | 529.02
| 10386 | 90.25 | 182.04 | 7236.95 | -2751.51 | 526.56
| 10481 | 89.69 | 182.01 | 7237 | -2846.45 | 523.21
| 10576 | 91.59 | 182.9 | 7235.94 | -2941.35 | 519.14
| 10672 | 91.42 | 182.39 | 7233.42 | -3037.22 | 514.71
| 10767 | 91.54 | 182.2 | 7230.96 | -3132.11 | 510.91
| 10862 | 90 | 182.29 | 7229.68 | -3227.02 | 507.18
| 10958 | 90.37 | 183.14 | 7229.37 | -3322.92 | 502.64
| 11053 | 88.95 | 182.91 | 7229.94 | -3417.78 | 497.62
| 11149 | 89.26 | 183.13 | 7231.44 | -3513.63 | 492.57
| 11244 | 92.16 | 183.2 | 7230.26 | -3608.47 | 487.32
| 11340 | 91.73 | 181.42 | 7227 | -3704.33 | 483.46
| 11435 | 91.54 | 181.45 | 7224.29 | -3799.27 | 481.08
| 11529 | 90.37 | 179.9 | 7222.73 | -3893.24 | 479.97
| 11624 | 89.75 | 179.61 | 7222.63 | -3988.24 | 480.38
| 11707 | 89.69 | 179.5 | 7223.03 | -4071.24 | 481.02
| 11757 | 89.65 | 179.43 | 7223.32 | -4121.23 | 481.49

## Lookup (hidden)
North Reference | RetunValue | Grid Type | ReturnValue | Deviation Indicator | ReturnValue
| 2 |  | 0 |  | 2
True |  | SPCS-Colorado Central-NAD27 |  | Directional
Grid |  | SPCS-Colorado Central-NAD83 |  | High Angle
|  | SPCS-Colorado North-NAD27 |  | Horizontal
SPCS-Colorado North-NAD83
SPCS-Colorado South-NAD27
SPCS-Colorado South-NAD83
UTM-Zone 12 NAD27
UTM-Zone 12 NAD83
UTM-Zone 13 NAD27
UTM-Zone 13 NAD83