## Data
Header Information | measured depth (ft) | inclination (°) | azimuth (°) | true vertical depth (ft) | northing +N/-S (ft) | easting +E/-W (ft)
Operator Name | 0 | 0 | 0 | 0 | 0 | 0
Williams Production RMT Company LLC | 114 | 1.3 | 8.5 | 114 | 1.3 | 0.2
Operator Number | 144 | 3 | 353 | 144 | 2.4 | 0.1
96850 | 236 | 4.8 | 342 | 235.8 | 8.4 | -1.3
Well Name and Number | 333 | 7.2 | 330.9 | 332.2 | 17.6 | -5.5
SG 13-35 | 425 | 10.5 | 332.7 | 423.1 | 30.1 | -12.2
API Number (if available) | 516 | 13.4 | 331.3 | 512.1 | 46.7 | -21.1
05-045-20277-00 | 608 | 15.3 | 330.6 | 601.3 | 66.7 | -32.1
Location: QQ SEC TWP RGE | 699 | 16.4 | 330.6 | 688.8 | 88.3 | -44.3
NWSW, Sec. 35, T7S, R96W | 790 | 17.2 | 330.2 | 775.9 | 111.2 | -57.3
Citing Type: Planned or Actual | 881 | 17.7 | 330.1 | 862.7 | 134.8 | -70.9
Actual | 972 | 18.9 | 328.8 | 949.1 | 159.4 | -85.5
Deviation Indicator | 1000 | 19.4 | 328.8 | 975.6 | 167.3 | -90.2
0 | 1066 | 19.9 | 329.7 | 1037.7 | 186.4 | -101.6
North Reference | 1161 | 20 | 329.7 | 1127 | 214.4 | -117.9
True | 1255 | 18.6 | 330.9 | 1215.7 | 241.3 | -133.3
Grid Type | 1349 | 17.1 | 332.4 | 1305.2 | 266.7 | -147
#VALUE! | 1443 | 15.5 | 330.1 | 1395.4 | 289.8 | -159.7
| 1537 | 15.8 | 329.4 | 1485.9 | 311.7 | -172.4
| 1632 | 16.6 | 331.6 | 1577.2 | 334.8 | -185.5
| 1726 | 16.2 | 329.9 | 1667.4 | 358 | -198.4
| 1820 | 16.6 | 333.2 | 1757.5 | 381.3 | -211.1
| 1914 | 16.6 | 331.8 | 1847.6 | 405.1 | -223.5
| 2009 | 15.7 | 330.9 | 1938.9 | 428.3 | -236.1
| 2103 | 16.4 | 333.1 | 2029.2 | 451.2 | -248.3
| 2197 | 16.7 | 332.2 | 2119.3 | 475 | -260.6
| 2291 | 16.5 | 332.9 | 2209.4 | 498.9 | -273
| 2385 | 15.6 | 332.5 | 2299.7 | 522 | -284.9
| 2480 | 14.8 | 331.8 | 2391.4 | 544 | -296.6
| 2574 | 14.7 | 330.8 | 2482.3 | 565 | -308.1
| 2668 | 14.3 | 330.6 | 2573.3 | 585.5 | -319.6
| 2762 | 14.6 | 330.6 | 2664.3 | 605.9 | -331.1
| 2857 | 12.7 | 335.9 | 2756.7 | 625.9 | -341.2
| 2951 | 11.8 | 332.9 | 2848.5 | 643.9 | -349.8
| 3045 | 9.6 | 335.5 | 2940.9 | 659.6 | -357.5
| 3139 | 8 | 336.6 | 3033.8 | 672.7 | -363.3
| 3233 | 7.5 | 333.9 | 3126.9 | 684.2 | -368.6
| 3327 | 5.3 | 331.3 | 3220.3 | 693.5 | -373.4
| 3421 | 5.2 | 325.9 | 3313.9 | 700.9 | -377.9
| 3516 | 4.5 | 341.7 | 3408.6 | 708 | -381.4
| 3610 | 3.3 | 338.7 | 3502.4 | 714 | -383.6
| 3704 | 3.3 | 338.5 | 3596.2 | 719 | -385.6
| 3798 | 3.2 | 333.4 | 3690.1 | 723.9 | -387.7
| 3893 | 1.7 | 344.3 | 3785 | 727.6 | -389.3
| 3987 | 1.1 | 338.3 | 3878.9 | 729.8 | -390
| 4081 | 1.2 | 356.8 | 3972.9 | 731.6 | -390.4
| 4175 | 1.1 | 349.4 | 4066.9 | 733.5 | -390.6
| 4269 | 1.1 | 330.2 | 4160.9 | 735.2 | -391.2
| 4364 | 0.6 | 335.9 | 4255.9 | 736.4 | -391.9
| 4458 | 0.3 | 297 | 4349.9 | 737 | -392.3
| 4552 | 0.3 | 321.8 | 4443.9 | 737.3 | -392.7
| 4647 | 0.3 | 200.3 | 4538.9 | 737.2 | -392.9
| 4741 | 0.3 | 177 | 4632.9 | 736.8 | -393
| 4835 | 0.7 | 163.3 | 4726.9 | 736 | -392.8
| 4930 | 1.1 | 207.2 | 4821.9 | 734.6 | -393.1
| 5024 | 2 | 220.6 | 4915.8 | 732.6 | -394.5
| 5118 | 2.5 | 226.7 | 5009.7 | 729.9 | -397.1
| 5212 | 2.9 | 240.4 | 5103.6 | 727.3 | -400.7
| 5306 | 3.3 | 244.8 | 5197.5 | 725 | -405.2
| 5381 | 3.3 | 243.4 | 5272.4 | 723.1 | -409.1
| 5426 | 0.3 | 243.4 | 5317.4 | 722.5 | -410.3

## Lookup (hidden)
North Reference | RetunValue | Grid Type | ReturnValue | Deviation Indicator | ReturnValue
| 2 |  | 0 |  | 1
True |  | SPCS-Colorado Central-NAD27 |  | Directional
Grid |  | SPCS-Colorado Central-NAD83 |  | High Angle
|  | SPCS-Colorado North-NAD27 |  | Horizontal
SPCS-Colorado North-NAD83
SPCS-Colorado South-NAD27
SPCS-Colorado South-NAD83
UTM-Zone 12 NAD27
UTM-Zone 12 NAD83
UTM-Zone 13 NAD27
UTM-Zone 13 NAD83