## Data
Header Information | measured depth (ft) | inclination (°) | azimuth (°) | true vertical depth (ft) | northing +N/-S (ft) | easting +E/-W (ft)
Operator Name | 0 | 0 | 0 | 0 | 0 | 0
WPX Energy Rocky Mountain, LLC | 85 | 0.26 | 17.05 | 85 | 0.2 | 0.1
Operator Number | 177 | 1.67 | 109.42 | 177 | -0.1 | 1.4
96850 | 269 | 4.31 | 115.93 | 268.9 | -2 | 5.8
Well Name and Number | 360 | 8.09 | 118.39 | 359.3 | -6.6 | 14.5
GM 334-23 | 451 | 12.05 | 114.52 | 448.9 | -13.6 | 28.7
API Number (if available) | 543 | 15.22 | 114.52 | 538.3 | -22.5 | 48.5
05-045-20483-00 | 634 | 18.04 | 115.84 | 625.5 | -33.7 | 72
Location: QQ SEC TWP RGE | 726 | 21.82 | 115.05 | 711.9 | -47.1 | 100.4
NWSW Sec. 23 T6S-R96W | 797 | 23.66 | 114.26 | 777.4 | -58.5 | 125.3
Citing Type: Planned or Actual | 888 | 26.68 | 115.18 | 859.8 | -74.7 | 160.4
Actual | 939 | 28.05 | 116.43 | 905.1 | -85 | 181.5
Deviation Indicator | 1071 | 28.15 | 118.12 | 1021.5 | -113.4 | 236.8
Directional | 1166 | 28.78 | 114.73 | 1105 | -133.6 | 277.3
North Reference | 1262 | 29.23 | 112.34 | 1189 | -152.2 | 320
True | 1357 | 28.49 | 111.12 | 1272.2 | -169.1 | 362.6
Grid Type | 1453 | 28.32 | 110.49 | 1356.6 | -185.4 | 405.3
#VALUE! | 1548 | 27.87 | 109.31 | 1440.4 | -200.6 | 447.4
| 1644 | 27.79 | 110.37 | 1525.3 | -215.8 | 489.5
| 1740 | 27.7 | 114.41 | 1610.3 | -232.8 | 530.8
| 1835 | 28.14 | 114.5 | 1694.3 | -251.2 | 571.3
| 1929 | 26.82 | 116.7 | 1777.6 | -269.9 | 610.4
| 2025 | 26.75 | 116.5 | 1863.3 | -289.3 | 649.1
| 2120 | 27.57 | 115.53 | 1947.9 | -308.3 | 688.1
| 2216 | 28.49 | 114.76 | 2032.6 | -327.5 | 728.9
| 2312 | 27.87 | 114.16 | 2117.2 | -346.3 | 770.2
| 2407 | 26.53 | 115.08 | 2201.7 | -364.4 | 809.7
| 2502 | 24.89 | 116.35 | 2287.3 | -382.2 | 846.8
| 2595 | 25.06 | 114.68 | 2371.6 | -399.1 | 882.2
| 2690 | 25.32 | 116.52 | 2457.6 | -416.6 | 918.7
| 2786 | 25.68 | 117.14 | 2544.2 | -435.3 | 955.6
| 2881 | 26.56 | 115.47 | 2629.5 | -453.8 | 993.1
| 2977 | 27.22 | 114.39 | 2715.2 | -472.1 | 1032.4
| 3070 | 27.22 | 114.36 | 2797.9 | -489.6 | 1071.2
| 3163 | 27.5 | 113.41 | 2880.5 | -506.9 | 1110.3
| 3258 | 27.28 | 113.01 | 2964.8 | -524.2 | 1150.4
| 3354 | 26.35 | 113.87 | 3050.5 | -541.4 | 1190.2
| 3449 | 26.22 | 114.99 | 3135.7 | -558.8 | 1228.5
| 3545 | 26.37 | 112.8 | 3221.7 | -576 | 1267.3
| 3640 | 27.97 | 112.77 | 3306.2 | -592.8 | 1307.3
| 3736 | 27.7 | 114.07 | 3391.1 | -610.6 | 1348.5
| 3831 | 26.66 | 114.29 | 3475.6 | -628.4 | 1388
| 3925 | 26.05 | 114.28 | 3559.9 | -645.5 | 1426.1
| 4021 | 25.71 | 114.21 | 3646.2 | -662.8 | 1464.3
| 4116 | 24.1 | 115.35 | 3732.4 | -679.5 | 1500.6
| 4211 | 23.57 | 115.56 | 3819.3 | -696 | 1535.3
| 4306 | 21.94 | 115.9 | 3906.9 | -712 | 1568.4
| 4400 | 21.38 | 114.37 | 3994.3 | -726.7 | 1599.8
| 4495 | 21.05 | 115.21 | 4082.8 | -741.1 | 1631
| 4590 | 19.65 | 113.61 | 4171.9 | -754.8 | 1661.1
| 4686 | 17.23 | 114.94 | 4263 | -767.2 | 1688.8
| 4781 | 16.42 | 115.48 | 4353.9 | -778.9 | 1713.6
| 4877 | 16.42 | 116.65 | 4446 | -790.9 | 1738
| 4972 | 15.56 | 114.68 | 4537.3 | -802.2 | 1761.6
| 5068 | 13.75 | 113.5 | 4630.2 | -812.1 | 1783.8
| 5163 | 12.39 | 113.19 | 4722.7 | -820.7 | 1803.5
| 5259 | 11.67 | 111.88 | 4816.6 | -828.3 | 1822
| 5354 | 10.52 | 113.17 | 4909.8 | -835.3 | 1838.8
| 5450 | 9.66 | 114.3 | 5004.4 | -842.1 | 1854.2
| 5545 | 9.33 | 115.79 | 5098 | -848.7 | 1868.4
| 5641 | 8.07 | 114.62 | 5192.9 | -854.9 | 1881.6
| 5737 | 6.87 | 118.88 | 5288.1 | -860.5 | 1892.7
| 5832 | 6.77 | 121.44 | 5382.5 | -866.2 | 1902.5
| 5927 | 5.72 | 126.28 | 5476.9 | -871.9 | 1911.1
| 6023 | 4.67 | 127.48 | 5572.5 | -877.1 | 1918
| 6118 | 3.61 | 124.78 | 5667.2 | -881.1 | 1923.6
| 6214 | 2.9 | 137.62 | 5763.1 | -884.7 | 1927.7
| 6310 | 2.01 | 136.01 | 5859 | -887.7 | 1930.5
| 6405 | 1.23 | 121.18 | 5954 | -889.4 | 1932.5
| 6501 | 1.06 | 85.67 | 6049.9 | -889.9 | 1934.3
| 6596 | 1.41 | 64.4 | 6144.9 | -889.3 | 1936.2
| 6692 | 1.76 | 58.6 | 6240.9 | -888 | 1938.5
| 6786 | 1.49 | 48.93 | 6334.9 | -886.5 | 1940.7
| 6881 | 1.07 | 52.38 | 6429.8 | -885.1 | 1942.3
| 6977 | 0.4 | 69.95 | 6525.8 | -884.4 | 1943.3
| 7072 | 0.51 | 113.81 | 6620.8 | -884.5 | 1944
| 7168 | 0.56 | 162.85 | 6716.8 | -885.1 | 1944.6
| 7262 | 0.61 | 178.02 | 6810.8 | -886.1 | 1944.7
| 7357 | 1.1 | 218.4 | 6905.8 | -887.3 | 1944.2
| 7452 | 1.1 | 225.52 | 7000.8 | -888.6 | 1943
| 7547 | 0.79 | 232.63 | 7095.8 | -889.7 | 1941.8
| 7643 | 1.41 | 216.81 | 7191.8 | -891 | 1940.6
| 7738 | 2.14 | 214.1 | 7286.7 | -893.4 | 1938.9
| 7832 | 1.85 | 210.39 | 7380.6 | -896.2 | 1937.1
| 7928 | 2.27 | 229.33 | 7476.6 | -898.8 | 1934.9
| 8002 | 2.29 | 237.28 | 7550.5 | -900.5 | 1932.5
| 8068 | 2.31 | 244.37 | 7616.5 | -901.8 | 1930.2

## Lookup (hidden)
North Reference | RetunValue | Grid Type | ReturnValue | Deviation Indicator | ReturnValue
| 2 |  | 0 |  | 2
True |  | SPCS-Colorado Central-NAD27 |  | Directional
Grid |  | SPCS-Colorado Central-NAD83 |  | High Angle
|  | SPCS-Colorado North-NAD27 |  | Horizontal
SPCS-Colorado North-NAD83
SPCS-Colorado South-NAD27
SPCS-Colorado South-NAD83
UTM-Zone 12 NAD27
UTM-Zone 12 NAD83
UTM-Zone 13 NAD27
UTM-Zone 13 NAD83