## Data
Header Information | measured depth (ft) | inclination (°) | azimuth (°) | true vertical depth (ft) | northing +N/-S (ft) | easting +E/-W (ft)
Operator Name | 0 | 0 | 0 | 0 | 0 | 0
Noble Energy | 169 | 0.4 | 306.4 | 169 | 0.4 | -0.5
Operator Number | 259 | 0.6 | 323.1 | 259 | 0.9 | -1
100322 | 377 | 0.6 | 296.9 | 377 | 1.7 | -1.9
Well Name and Number | 462 | 0.1 | 13.7 | 462 | 2 | -2.3
Schneider USX II31-25D | 547 | 1.1 | 22.6 | 547 | 2.8 | -2
API Number (if available) | 632 | 2.4 | 11.8 | 631.9 | 5.3 | -1.3
05-123-34504 | 717 | 3.8 | 0.9 | 716.8 | 9.8 | -0.9
Location: QQ SEC TWP RGE | 802 | 5.3 | 353.4 | 801.5 | 16.6 | -1.3
SESW 31 7N 66W | 840 | 5.9 | 346.4 | 839.4 | 20.2 | -2
Citing Type: Planned or Actual | 897 | 6.3 | 342.3 | 896 | 26 | -3.6
Actual | 982 | 6.3 | 336 | 980.5 | 34.7 | -6.9
Deviation Indicator | 1068 | 6.8 | 326.8 | 1066 | 43.3 | -11.6
Directional | 1153 | 7.5 | 313.4 | 1150.3 | 51.3 | -18.4
North Reference | 1239 | 8.8 | 302.8 | 1235.4 | 58.7 | -28
True | 1324 | 10.7 | 302 | 1319.2 | 66.4 | -40.2
Grid Type | 1410 | 12.6 | 302.8 | 1403.4 | 75.8 | -54.8
#VALUE! | 1495 | 14.2 | 304.4 | 1486.1 | 86.7 | -71.2
| 1581 | 14.7 | 303.3 | 1569.4 | 98.6 | -89.1
| 1666 | 14.9 | 303.5 | 1651.6 | 110.6 | -107.2
| 1752 | 15.3 | 304 | 1734.6 | 123 | -125.8
| 1837 | 15.5 | 305.8 | 1816.6 | 135.9 | -144.3
| 1923 | 15.7 | 305.2 | 1899.4 | 149.4 | -163.1
| 2008 | 15.6 | 302.8 | 1981.2 | 162.2 | -182.2
| 2094 | 15.5 | 303.2 | 2064.1 | 174.7 | -201.5
| 2179 | 15.3 | 304.9 | 2146 | 187.4 | -220.2
| 2265 | 16 | 306.4 | 2228.9 | 200.9 | -239
| 2350 | 14.9 | 304 | 2310.8 | 214 | -257.5
| 2436 | 14.3 | 303.1 | 2394 | 226 | -275.6
| 2522 | 13.5 | 300.9 | 2477.5 | 236.9 | -293.1
| 2607 | 14.1 | 303.2 | 2560 | 247.7 | -310.3
| 2693 | 13.7 | 304.6 | 2643.5 | 259.2 | -327.4
| 2778 | 14.4 | 306 | 2726 | 271.1 | -344.3
| 2864 | 15.4 | 307.9 | 2809.1 | 284.4 | -361.9
| 2949 | 14.7 | 306.5 | 2891.2 | 297.8 | -379.5
| 3035 | 14.5 | 305.6 | 2974.4 | 310.5 | -397
| 3120 | 14 | 304.3 | 3056.8 | 322.5 | -414.2
| 3206 | 14.6 | 304 | 3140.1 | 334.4 | -431.7
| 3291 | 14.5 | 304.7 | 3222.4 | 346.5 | -449.4
| 3377 | 14.2 | 303.5 | 3305.7 | 358.4 | -467
| 3462 | 13.5 | 303.5 | 3388.2 | 369.7 | -484
| 3548 | 14.1 | 304.8 | 3471.7 | 381.2 | -501
| 3633 | 13.6 | 309 | 3554.3 | 393.4 | -517.2
| 3719 | 13.3 | 309.8 | 3637.9 | 406.1 | -532.7
| 3804 | 12.4 | 301.6 | 3720.8 | 417.1 | -548
| 3890 | 15.9 | 299.9 | 3804.2 | 427.8 | -566.1
| 3975 | 16.4 | 299.1 | 3885.8 | 439.5 | -586.6
| 4061 | 16.6 | 298.9 | 3968.3 | 451.3 | -608
| 4146 | 17.2 | 302.3 | 4049.6 | 463.9 | -629.3
| 4232 | 15.4 | 303.5 | 4132.1 | 477 | -649.5
| 4317 | 13.9 | 303.7 | 4214.4 | 488.9 | -667.4
| 4403 | 13.2 | 304.8 | 4298 | 500.2 | -684.1
| 4488 | 13.1 | 308.2 | 4380.8 | 511.7 | -699.6
| 4574 | 12.3 | 313.7 | 4464.7 | 524.1 | -713.9
| 4660 | 13.6 | 310.7 | 4548.5 | 537 | -728.2
| 4745 | 12.7 | 309.9 | 4631.2 | 549.5 | -742.9
| 4831 | 11 | 310.1 | 4715.4 | 560.9 | -756.5
| 4916 | 9.4 | 313.6 | 4799.1 | 570.9 | -767.7
| 5002 | 7.5 | 310.6 | 4884.1 | 579.4 | -777.1
| 5087 | 6.4 | 314.7 | 4968.5 | 586.3 | -784.6
| 5173 | 4.9 | 325.1 | 5054.1 | 592.7 | -790.1
| 5216.2 | 4.07 | 320.43 | 5097.1 | 595.4 | -792.2
| 5258 | 3.3 | 313.7 | 5138.9 | 597.4 | -794
| 5344 | 1.5 | 312.1 | 5224.8 | 599.8 | -796.6
| 5429 | 0.8 | 311.2 | 5309.8 | 601 | -797.9
| 5515 | 0.7 | 308.8 | 5395.8 | 601.7 | -798.7
| 5600 | 0.5 | 12.9 | 5480.8 | 602.4 | -799.1
| 5686 | 0.9 | 349.2 | 5566.7 | 603.4 | -799.1
| 5771 | 0.9 | 2.8 | 5651.7 | 604.7 | -799.2
| 5857 | 0.5 | 130.8 | 5737.7 | 605.2 | -798.9
| 5942 | 0.4 | 160.5 | 5822.7 | 604.6 | -798.5
| 6028 | 0.2 | 164.8 | 5908.7 | 604.2 | -798.4
| 6113 | 0.7 | 122.5 | 5993.7 | 603.8 | -797.9
| 6199 | 0.7 | 120.6 | 6079.7 | 603.2 | -797
| 6284 | 0.6 | 139.9 | 6164.7 | 602.6 | -796.3
| 6370 | 1.2 | 147.8 | 6250.7 | 601.5 | -795.5
| 6455 | 0.5 | 140.8 | 6335.7 | 600.5 | -794.8
| 6541 | 0.3 | 133.1 | 6421.7 | 600 | -794.4
| 6626 | 0.2 | 37.2 | 6506.7 | 600 | -794.1
| 6712 | 0.3 | 284.9 | 6592.7 | 600.2 | -794.3
| 6798 | 0.7 | 243.1 | 6678.7 | 600 | -794.9
| 6883 | 0.6 | 224.9 | 6763.7 | 599.5 | -795.7
| 6969 | 1 | 219.2 | 6849.7 | 598.6 | -796.5
| 7054 | 1.2 | 205.5 | 6934.7 | 597.2 | -797.4
| 7140 | 1.2 | 251.8 | 7020.6 | 596.1 | -798.6
| 7155.4 | 1.13 | 250.98 | 7036 | 596 | -798.9
| 7156.9 | 1.12 | 250.89 | 7037.6 | 596 | -798.9
| 7225 | 0.8 | 245.4 | 7105.6 | 595.6 | -800
| 7311 | 0.3 | 179.9 | 7191.6 | 595.1 | -800.5
| 7396 | 1.2 | 115.2 | 7276.6 | 594.5 | -799.7
| 7482 | 2.1 | 118.4 | 7362.6 | 593.3 | -797.5
| 7603 | 1.2 | 129.5 | 7483.5 | 591.5 | -794.6
| 7654 | 1 | 130 | 7534.5 | 590.9 | -793.9

## Lookup (hidden)
North Reference | RetunValue | Grid Type | ReturnValue | Deviation Indicator | ReturnValue
| 2 |  | 0 |  | 2
True |  | SPCS-Colorado Central-NAD27 |  | Directional
Grid |  | SPCS-Colorado Central-NAD83 |  | High Angle
|  | SPCS-Colorado North-NAD27 |  | Horizontal
SPCS-Colorado North-NAD83
SPCS-Colorado South-NAD27
SPCS-Colorado South-NAD83
UTM-Zone 12 NAD27
UTM-Zone 12 NAD83
UTM-Zone 13 NAD27
UTM-Zone 13 NAD83