## Data
Header Information | measured depth (ft) | inclination (°) | azimuth (°) | true vertical depth (ft) | northing +N/-S (ft) | easting +E/-W (ft)
Operator Name | 0 | 0 | 0 | 0 | 0 | 25.1
Noble Energy | 781 | 0.3 | 257.6 | 781 | -0.5 | 23.1
Operator Number | 875 | 0.3 | 219.8 | 875 | -0.7 | 22.7
100322 | 968 | 0.5 | 225.3 | 968 | -1.2 | 22.3
Well Name and Number | 1061 | 0.1 | 159.9 | 1061 | -1.5 | 22
Aristocrat PC H11-29D | 1155 | 2.1 | 333.2 | 1155 | -0.1 | 21.3
API Number (if available) | 1250 | 2.8 | 336.6 | 1249.9 | 3.6 | 19.6
05-123-32535 | 1344 | 5 | 336.5 | 1343.7 | 9.5 | 17
Location: QQ SEC TWP RGE | 1437 | 7.2 | 347.5 | 1436.1 | 18.9 | 14.1
NENW 11 3N 65W | 1530 | 9.3 | 351.7 | 1528.2 | 32 | 11.8
Citing Type: Planned or Actual | 1624 | 10.5 | 341.2 | 1620.8 | 47.6 | 7.9
Actual | 1718 | 12.3 | 332.9 | 1712.9 | 64.7 | 0.6
Deviation Indicator | 1813 | 14.4 | 330.9 | 1805.3 | 84 | -9.7
Directional | 1907 | 14.1 | 327 | 1896.5 | 103.8 | -21.7
North Reference | 2001 | 13.6 | 328.5 | 1987.7 | 122.8 | -33.7
True | 2094 | 13.1 | 325.1 | 2078.2 | 140.8 | -45.4
Grid Type | 2187 | 12.9 | 321.1 | 2168.8 | 157.5 | -58
#VALUE! | 2281 | 15 | 322.8 | 2260.1 | 175.4 | -71.9
| 2375 | 14.2 | 322.5 | 2351 | 194.2 | -86.3
| 2469 | 14.1 | 318.7 | 2442.2 | 212 | -100.9
| 2562 | 14.7 | 317 | 2532.2 | 229.1 | -116.4
| 2655 | 14.2 | 320.5 | 2622.3 | 246.5 | -131.7
| 2749 | 14.3 | 324.2 | 2713.4 | 264.9 | -145.8
| 2843 | 14.5 | 323 | 2804.5 | 283.7 | -159.7
| 2937 | 16.1 | 318.9 | 2895.1 | 302.9 | -175.3
| 3031 | 17.4 | 328.5 | 2985.2 | 324.7 | -191.2
| 3124 | 16.7 | 331.6 | 3074.1 | 348.3 | -204.9
| 3217 | 17.1 | 329.7 | 3163.1 | 371.9 | -218.1
| 3310 | 15.3 | 332.8 | 3252.4 | 394.6 | -230.6
| 3405 | 14.8 | 334.1 | 3344.1 | 416.7 | -241.7
| 3499 | 15.2 | 332.2 | 3434.9 | 438.4 | -252.7
| 3592 | 15 | 329.4 | 3524.7 | 459.5 | -264.5
| 3685 | 14 | 329.3 | 3614.7 | 479.5 | -276.3
| 3778 | 13.5 | 330.6 | 3705.1 | 498.7 | -287.4
| 3872 | 15.2 | 328.5 | 3796.1 | 518.7 | -299.2
| 3966 | 15 | 329.4 | 3886.9 | 539.7 | -311.9
| 4059 | 15.5 | 326.8 | 3976.6 | 560.5 | -324.8
| 4152 | 14.7 | 329.2 | 4066.4 | 581 | -337.6
| 4245 | 14.4 | 327.2 | 4156.4 | 600.9 | -349.9
| 4338 | 15.1 | 324.9 | 4246.3 | 620.5 | -363.2
| 4431 | 14.6 | 325.3 | 4336.2 | 640 | -376.8
| 4526 | 13.6 | 329.9 | 4428.4 | 659.5 | -389.2
| 4619 | 11.6 | 335.9 | 4519.1 | 677.5 | -398.5
| 4713 | 10.4 | 334.5 | 4611.4 | 693.8 | -406
| 4807 | 8.5 | 328 | 4704.1 | 707.4 | -413.4
| 4901 | 7.7 | 322.6 | 4797.2 | 718.3 | -420.9
| 4994 | 5.6 | 314.2 | 4889.6 | 726.4 | -427.9
| 5089 | 4 | 316.8 | 4984.2 | 732 | -433.5
| 5183 | 2.1 | 297.3 | 5078.1 | 735.2 | -437.3
| 5276 | 2.1 | 271.2 | 5171 | 736 | -440.5
| 5305.1 | 1.83 | 278.35 | 5200.1 | 736.1 | -441.5
| 5369 | 1.4 | 302.6 | 5264 | 736.7 | -443.2
| 5462 | 0.5 | 63.3 | 5357 | 737.5 | -443.8
| 5555 | 0.5 | 64 | 5450 | 737.8 | -443
| 5650 | 0.6 | 17.7 | 5545 | 738.5 | -442.5
| 5743 | 0.8 | 15 | 5638 | 739.6 | -442.2
| 5838 | 1 | 17.3 | 5733 | 741 | -441.8
| 5931 | 1.2 | 15.9 | 5825.9 | 742.7 | -441.3
| 6025 | 1.3 | 9.5 | 5919.9 | 744.7 | -440.8
| 6118 | 0.9 | 318.1 | 6012.9 | 746.3 | -441.1
| 6212 | 0.7 | 323.6 | 6106.9 | 747.3 | -442
| 6306 | 0.7 | 349.8 | 6200.9 | 748.3 | -442.4
| 6398 | 0.9 | 1.9 | 6292.9 | 749.6 | -442.5
| 6492 | 0.9 | 34.1 | 6386.9 | 751 | -442.1
| 6587 | 1.1 | 357 | 6481.9 | 752.5 | -441.7
| 6680 | 0.8 | 298 | 6574.8 | 753.7 | -442.3
| 6773 | 1.3 | 312.1 | 6667.8 | 754.7 | -443.7
| 6865.9 | 1.9 | 308.4 | 6760.7 | 756.4 | -445.6
| 6866 | 1.9 | 308.4 | 6760.8 | 756.4 | -445.7
| 6960 | 3.1 | 297.3 | 6854.7 | 758.5 | -449.1
| 7053 | 2.9 | 296.5 | 6947.6 | 760.7 | -453.5
| 7148 | 2.5 | 298.9 | 7042.5 | 762.8 | -457.4
| 7242 | 2 | 302.5 | 7136.4 | 764.7 | -460.6
| 7335 | 1.5 | 301.5 | 7229.4 | 766.2 | -463
| 7428 | 1.6 | 309.1 | 7322.3 | 767.6 | -465.1
| 7521 | 1.5 | 311.9 | 7415.3 | 769.2 | -467
| 7617 | 1.2 | 308.4 | 7511.3 | 770.7 | -468.7
| 7664 | 1.2 | 308.4 | 7558.2 | 771.3 | -469.5
| 7788 | 1.2 | 308.4 | 7682.2 | 772.9 | -471.5

## Lookup (hidden)
North Reference | RetunValue | Grid Type | ReturnValue | Deviation Indicator | ReturnValue
| 2 |  | 0 |  | 2
True |  | SPCS-Colorado Central-NAD27 |  | Directional
Grid |  | SPCS-Colorado Central-NAD83 |  | High Angle
|  | SPCS-Colorado North-NAD27 |  | Horizontal
SPCS-Colorado North-NAD83
SPCS-Colorado South-NAD27
SPCS-Colorado South-NAD83
UTM-Zone 12 NAD27
UTM-Zone 12 NAD83
UTM-Zone 13 NAD27
UTM-Zone 13 NAD83