## Data
Header Information | measured depth (ft) | inclination (°) | azimuth (°) | true vertical depth (ft) | northing +N/-S (ft) | easting +E/-W (ft)
Operator Name | 0 | 0 | 0 | 0 | 0 | 0
Noble Energy | 134 | 0.9 | 313.2 | 134 | 0.7 | -0.8
Operator Number | 225 | 0.4 | 148.6 | 225 | 0.9 | -1.1
100322 | 316 | 0.6 | 167.1 | 316 | 0.2 | -0.9
Well Name and Number | 444 | 1.8 | 116.5 | 444 | -1.3 | 1.1
NEI C18-22D | 572 | 3.9 | 110 | 571.8 | -3.7 | 7
API Number (if available) | 661 | 5 | 110.8 | 660.5 | -6.1 | 13.5
05-123-34399 | 725 | 5.8 | 107.3 | 724.2 | -8.1 | 19.2
Location: QQ SEC TWP RGE | 854 | 9.7 | 100.3 | 852 | -12 | 36.1
NESW 18 4N 64W | 982 | 12 | 86.8 | 977.8 | -13.2 | 60
Citing Type: Planned or Actual | 1110 | 14.9 | 82.7 | 1102.2 | -10.3 | 89.6
Actual | 1239 | 18.2 | 78.1 | 1225.9 | -4.1 | 125.8
Deviation Indicator | 1367 | 18.4 | 84.1 | 1347.4 | 2.1 | 165.4
Directional | 1496 | 21.9 | 82.9 | 1468.5 | 7.2 | 209.6
North Reference | 1624 | 22.2 | 78.3 | 1587.2 | 15.1 | 256.9
True | 1752 | 21.5 | 79.4 | 1706 | 24.3 | 303.7
Grid Type | 1881 | 22.4 | 78.1 | 1825.6 | 33.7 | 351
#VALUE! | 2009 | 22.3 | 77.3 | 1944 | 44.1 | 398.5
| 2138 | 22.5 | 80.3 | 2063.3 | 53.6 | 446.7
| 2266 | 21.9 | 79.5 | 2181.8 | 62.1 | 494.3
| 2394 | 22.1 | 77.3 | 2300.5 | 71.7 | 541.3
| 2523 | 20.3 | 79 | 2420.7 | 81.3 | 586.9
| 2651 | 21.2 | 79.5 | 2540.4 | 89.8 | 631.5
| 2780 | 22.6 | 76.4 | 2660.1 | 99.9 | 678.5
| 2908 | 22.9 | 77.8 | 2778.2 | 110.9 | 726.8
| 3036 | 22.8 | 77.6 | 2896.1 | 121.5 | 775.3
| 3165 | 22.3 | 78.1 | 3015.2 | 131.9 | 823.7
| 3293 | 21.8 | 78.5 | 3133.9 | 141.7 | 870.8
| 3422 | 22.2 | 79 | 3253.5 | 151.1 | 918.1
| 3550 | 20 | 77.3 | 3372.9 | 160.5 | 963.2
| 3678 | 20.3 | 84.1 | 3493.1 | 167.6 | 1006.7
| 3807 | 21 | 79.9 | 3613.8 | 174 | 1051.7
| 3935 | 20 | 78.8 | 3733.7 | 182.2 | 1095.8
| 4064 | 19 | 76.6 | 3855.3 | 191.4 | 1137.8
| 4192 | 21.2 | 80.6 | 3975.5 | 200 | 1180.9
| 4320 | 21.6 | 81 | 4094.7 | 207.5 | 1227
| 4449 | 21.2 | 83.8 | 4214.8 | 213.7 | 1273.7
| 4577 | 22.2 | 84.3 | 4333.7 | 218.6 | 1320.8
| 4706 | 21.3 | 85.9 | 4453.5 | 222.7 | 1368.4
| 4834 | 19.2 | 81.3 | 4573.6 | 227.5 | 1412.4
| 4962 | 14.4 | 82.5 | 4696.1 | 232.8 | 1449
| 5091 | 12.9 | 84.3 | 4821.5 | 236.3 | 1479.2
| 5219 | 10.9 | 77.8 | 4946.7 | 240.3 | 1505.3
| 5348 | 9.8 | 76.9 | 5073.6 | 245.4 | 1527.9
| 5476 | 6.5 | 84.6 | 5200.3 | 248.5 | 1545.7
| 5604 | 3.8 | 79.5 | 5327.8 | 250 | 1557.1
| 5733 | 1.9 | 54.2 | 5456.6 | 252 | 1563
| 5861 | 0.8 | 99.2 | 5584.6 | 253.1 | 1565.6
| 5990 | 1.1 | 110.8 | 5713.6 | 252.5 | 1567.7
| 6118 | 1 | 141.4 | 5841.6 | 251.2 | 1569.5
| 6176.4 | 1.01 | 127.84 | 5899.9 | 250.5 | 1570.3
| 6246 | 1.1 | 113.1 | 5969.5 | 249.9 | 1571.4
| 6375 | 0.9 | 145.5 | 6098.5 | 248.5 | 1573.1
| 6503 | 0.5 | 103.3 | 6226.5 | 247.6 | 1574.2
| 6632 | 0.7 | 135.1 | 6355.5 | 246.9 | 1575.3
| 6760 | 0.4 | 176.4 | 6483.5 | 245.9 | 1575.9
| 6888 | 0.5 | 85 | 6611.5 | 245.5 | 1576.5
| 7017 | 0.5 | 55.3 | 6740.5 | 245.9 | 1577.5
| 7038.4 | 0.54 | 60.79 | 6761.9 | 246 | 1577.6
| 7145 | 0.8 | 78.1 | 6868.5 | 246.4 | 1578.8
| 7274 | 0.5 | 80.6 | 6997.5 | 246.6 | 1580.2
| 7402 | 1.1 | 73 | 7125.5 | 247.1 | 1582
| 7456 | 1.1 | 83.2 | 7179.4 | 247.3 | 1583
| 7504.9 | 1.1 | 83 | 7228.4 | 247.4 | 1583.9
| 7505 | 1.1 | 83 | 7228.4 | 247.4 | 1583.9

## Lookup (hidden)
North Reference | RetunValue | Grid Type | ReturnValue | Deviation Indicator | ReturnValue
| 2 |  | 0 |  | 2
True |  | SPCS-Colorado Central-NAD27 |  | Directional
Grid |  | SPCS-Colorado Central-NAD83 |  | High Angle
|  | SPCS-Colorado North-NAD27 |  | Horizontal
SPCS-Colorado North-NAD83
SPCS-Colorado South-NAD27
SPCS-Colorado South-NAD83
UTM-Zone 12 NAD27
UTM-Zone 12 NAD83
UTM-Zone 13 NAD27
UTM-Zone 13 NAD83