## Data
Header Information | measured depth (ft) | inclination (°) | azimuth (°) | true vertical depth (ft) | northing +N/-S (ft) | easting +E/-W (ft)
Operator Name | 0 | 0 | 0 | 0 | 0 | 0
Bonanza Creek Energy Operating Co. | 783 | 0.2 | 95.1 | 783 | -0.12 | 1.36
Operator Number | 878 | 2.2 | 358 | 877.98 | 1.69 | 1.46
8960 | 973 | 5 | 350.7 | 972.78 | 7.6 | 0.73
Well Name and Number | 1067 | 7.4 | 351.8 | 1066.22 | 17.63 | -0.8
Park R-4 | 1161 | 9 | 1.2 | 1159.26 | 30.97 | -1.51
API Number (if available) | 1255 | 11.2 | 11.4 | 1251.81 | 47.28 | 0.45
05-123-34977 | 1349 | 14.4 | 5 | 1343.46 | 67.88 | 3.28
Location: QQ SEC TWP RGE | 1443 | 16.7 | 358.1 | 1434.02 | 93.02 | 3.85
SESE 4 4N 63W | 1537 | 19.6 | 357.1 | 1523.34 | 122.28 | 2.6
Citing Type: Planned or Actual | 1632 | 23.1 | 353.6 | 1611.81 | 156.72 | -0.28
Actual | 1726 | 24.6 | 349.6 | 1697.79 | 194.29 | -5.87
Deviation Indicator | 1821 | 26.5 | 347.5 | 1783.49 | 234.44 | -14.03
Directional | 1916 | 27.6 | 347.7 | 1868.1 | 276.63 | -23.3
North Reference | 2010 | 28.4 | 351.2 | 1951.1 | 320 | -31.36
True | 2106 | 27.6 | 353.7 | 2035.87 | 364.67 | -37.3
Grid Type | 2201 | 26.9 | 358.2 | 2120.33 | 408.03 | -40.39
#VALUE! | 2296 | 27.2 | 359.8 | 2204.94 | 451.22 | -41.14
| 2391 | 25.4 | 359.5 | 2290.1 | 493.31 | -41.39
| 2486 | 23.9 | 0 | 2376.44 | 532.93 | -41.57
| 2581 | 23.4 | 356.7 | 2463.47 | 571.01 | -42.65
| 2675 | 24.3 | 356.4 | 2549.44 | 608.95 | -44.94
| 2770 | 23.5 | 356.1 | 2636.3 | 647.36 | -47.46
| 2866 | 22.6 | 356.3 | 2724.63 | 684.86 | -49.95
| 2960 | 21.8 | 353.5 | 2811.66 | 720.23 | -53.09
| 3054 | 20.8 | 350.7 | 2899.24 | 754.04 | -57.77
| 3149 | 19.3 | 350.7 | 2988.48 | 786.18 | -63.03
| 3241 | 18.4 | 349.9 | 3075.55 | 815.48 | -68.03
| 3337 | 17.4 | 348.4 | 3166.9 | 844.46 | -73.58
| 3432 | 18.7 | 349.2 | 3257.22 | 873.34 | -79.29
| 3526 | 16 | 344.3 | 3346.94 | 900.62 | -85.62
| 3622 | 16.9 | 353 | 3439.03 | 927.21 | -90.9
| 3716 | 17.8 | 354.5 | 3528.75 | 955.07 | -93.94
| 3811 | 20.2 | 354.7 | 3618.57 | 985.86 | -96.85
| 3905 | 20.9 | 352.3 | 3706.59 | 1018.64 | -100.59
| 4000 | 19.2 | 352 | 3795.83 | 1050.9 | -105.04
| 4094 | 18.9 | 351.1 | 3884.68 | 1081.25 | -109.54
| 4189 | 18.9 | 350.1 | 3974.56 | 1111.61 | -114.57
| 4283 | 19.8 | 351.4 | 4063.25 | 1142.35 | -119.57
| 4378 | 21.5 | 352 | 4152.14 | 1175.5 | -124.4
| 4473 | 21.9 | 354.9 | 4240.41 | 1210.38 | -128.4
| 4568 | 18.4 | 0 | 4329.59 | 1243.04 | -129.97
| 4662 | 17.8 | 357.6 | 4418.94 | 1272.23 | -130.57
| 4756 | 18.1 | 356.6 | 4508.36 | 1301.16 | -132.04
| 4851 | 17.8 | 353.1 | 4598.74 | 1330.31 | -134.66
| 4944 | 20.1 | 350.7 | 4686.7 | 1360.19 | -138.95
| 5038 | 18.8 | 351.2 | 4775.33 | 1391.1 | -143.88
| 5132 | 16.5 | 352.1 | 4864.9 | 1419.3 | -148.03
| 5228 | 13.2 | 350.7 | 4957.68 | 1443.62 | -151.68
| 5323 | 10.6 | 352 | 5050.63 | 1462.98 | -154.65
| 5416 | 8.2 | 353.5 | 5142.37 | 1478.05 | -156.59
| 5512 | 7.4 | 353.3 | 5237.49 | 1490.99 | -158.08
| 5606 | 6.1 | 351.6 | 5330.83 | 1501.94 | -159.52
| 5700 | 5.3 | 350.8 | 5424.37 | 1511.17 | -160.94
| 5795 | 5.5 | 356.5 | 5518.95 | 1520.04 | -161.92
| 5889 | 4 | 353.3 | 5612.62 | 1527.8 | -162.58
| 5984 | 4.1 | 352.2 | 5707.38 | 1534.45 | -163.43
| 6079 | 3.2 | 353.6 | 5802.19 | 1540.45 | -164.19
| 6173 | 2.2 | 349.5 | 5896.08 | 1544.83 | -164.81
| 6268 | 3.1 | 358.4 | 5990.98 | 1549.19 | -165.21
| 6363 | 2.4 | 349.3 | 6085.87 | 1553.72 | -165.65
| 6458 | 2.3 | 354.8 | 6180.79 | 1557.57 | -166.19
| 6647 | 1.5 | 350 | 6369.69 | 1563.78 | -166.97
| 6742 | 1.1 | 354.1 | 6464.66 | 1565.91 | -167.28
| 6797 | 1.1 | 354.1 | 6519.65 | 1566.96 | -167.39

## Lookup (hidden)
North Reference | RetunValue | Grid Type | ReturnValue | Deviation Indicator | ReturnValue
| 2 |  | 0 |  | 2
True |  | SPCS-Colorado Central-NAD27 |  | Directional
Grid |  | SPCS-Colorado Central-NAD83 |  | High Angle
|  | SPCS-Colorado North-NAD27 |  | Horizontal
SPCS-Colorado North-NAD83
SPCS-Colorado South-NAD27
SPCS-Colorado South-NAD83
UTM-Zone 12 NAD27
UTM-Zone 12 NAD83
UTM-Zone 13 NAD27
UTM-Zone 13 NAD83