## Data
Header Information | measured depth (ft) | inclination (°) | azimuth (°) | true vertical depth (ft) | northing +N/-S (ft) | easting +E/-W (ft)
Operator Name | 0 | 0 | 0 | 0 | 0 | 0
EnCana | 911 | 2.2 | 22.6 | 910.66 | 16.14 | 6.72
Operator Number | 1002 | 1.1 | 10.5 | 1001.62 | 18.61 | 7.55
100185 | 1094 | 0.2 | 231.5 | 1093.61 | 19.38 | 7.59
Well Name and Number | 1187 | 0.5 | 190.4 | 1186.61 | 18.88 | 7.39
WILLIAM PELTIER 1A-20H | 1279 | 0.5 | 189.8 | 1278.61 | 18.09 | 7.25
API Number (if available) | 1371 | 0.6 | 204.6 | 1370.61 | 17.26 | 6.98
123-33301-00 | 1464 | 0.8 | 220.3 | 1463.6 | 16.32 | 6.36
Location: QQ SEC TWP RGE | 1559 | 1 | 223.7 | 1558.59 | 15.21 | 5.36
NENE SEC 20 T1N R68W | 1654 | 1.1 | 237.3 | 1653.57 | 14.12 | 4.02
Citing Type: Planned or Actual | 1749 | 1.1 | 243.2 | 1748.55 | 13.22 | 2.44
actual | 1844 | 0.9 | 251.4 | 1843.54 | 12.57 | 0.92
Deviation Indicator | 1939 | 0.8 | 276.7 | 1938.53 | 12.41 | -0.45
Directional | 2034 | 0.9 | 290.7 | 2033.52 | 12.75 | -1.81
North Reference | 2130 | 1.1 | 301.6 | 2129.51 | 13.5 | -3.3
True | 2225 | 1.1 | 295.4 | 2224.49 | 14.37 | -4.9
Grid Type | 2320 | 1 | 289.7 | 2319.47 | 15.04 | -6.5
#VALUE! | 2415 | 1 | 279.4 | 2414.46 | 15.45 | -8.1
| 2510 | 0.8 | 213.6 | 2509.45 | 15.03 | -9.28
| 2605 | 1.4 | 212.9 | 2604.43 | 13.5 | -10.28
| 2700 | 1.3 | 243.2 | 2699.4 | 12.04 | -11.87
| 2795 | 0.3 | 338.7 | 2794.39 | 11.79 | -12.92
| 2890 | 0.5 | 347.8 | 2889.39 | 12.43 | -13.1
| 2986 | 0.5 | 342.1 | 2985.39 | 13.24 | -13.32
| 3081 | 0.7 | 347.1 | 3080.38 | 14.2 | -13.58
| 3176 | 0.4 | 348.3 | 3175.38 | 15.09 | -13.78
| 3271 | 0.3 | 350 | 3270.38 | 15.66 | -13.89
| 3366 | 0.4 | 337.7 | 3365.38 | 16.21 | -14.06
| 3461 | 0.7 | 339.1 | 3460.38 | 17.06 | -14.39
| 3557 | 0.7 | 1.6 | 3556.37 | 18.19 | -14.58
| 3652 | 0.7 | 334 | 3651.36 | 19.29 | -14.82
| 3747 | 0.7 | 322.1 | 3746.35 | 20.27 | -15.43
| 3842 | 0.7 | 318 | 3841.34 | 21.16 | -16.17
| 3937 | 1.2 | 345 | 3936.33 | 22.55 | -16.82
| 3969 | 1.5 | 347.1 | 3968.32 | 23.28 | -17
| 4001 | 1.7 | 350.7 | 4000.31 | 24.16 | -17.17
| 4033 | 2.1 | 359.2 | 4032.29 | 25.21 | -17.25
| 4064 | 2.5 | 2.4 | 4063.26 | 26.45 | -17.23
| 4096 | 2.8 | 11.6 | 4095.23 | 27.91 | -17.04
| 4128 | 3.3 | 18 | 4127.18 | 29.55 | -16.6
| 4160 | 3.9 | 22.8 | 4159.12 | 31.43 | -15.89
| 4191 | 4.6 | 26.3 | 4190.03 | 33.52 | -14.93
| 4223 | 5.3 | 28.2 | 4221.91 | 35.97 | -13.66
| 4255 | 6.1 | 30.3 | 4253.75 | 38.74 | -12.1
| 4286 | 6.7 | 32.9 | 4284.56 | 41.68 | -10.29
| 4318 | 7.5 | 33.5 | 4316.31 | 44.99 | -8.12
| 4350 | 8.4 | 34.1 | 4348 | 48.67 | -5.66
| 4382 | 9.4 | 34.8 | 4379.61 | 52.75 | -2.86
| 4413 | 9.9 | 37.9 | 4410.17 | 56.93 | 0.22
| 4445 | 10.6 | 42.3 | 4441.66 | 61.28 | 3.89
| 4477 | 11.3 | 47.4 | 4473.08 | 65.58 | 8.18
| 4509 | 11.6 | 54.2 | 4504.44 | 69.58 | 13.1
| 4540 | 11.5 | 60.9 | 4534.81 | 72.91 | 18.33
| 4572 | 11.4 | 68.1 | 4566.17 | 75.64 | 24.05
| 4604 | 10.6 | 73.3 | 4597.58 | 77.67 | 29.8
| 4635 | 10.1 | 77 | 4628.08 | 79.1 | 35.18
| 4667 | 9.8 | 79.5 | 4659.6 | 80.23 | 40.59
| 4699 | 9.7 | 81.7 | 4691.14 | 81.12 | 45.94
| 4731 | 10.4 | 84.4 | 4722.65 | 81.79 | 51.48
| 4799 | 11.7 | 86.1 | 4789.39 | 82.86 | 64.47
| 4826 | 11.7 | 85.2 | 4815.83 | 83.28 | 69.93
| 4857 | 11.6 | 84.8 | 4846.19 | 83.83 | 76.17
| 4953 | 10.7 | 88 | 4940.38 | 85.02 | 94.69
| 5048 | 10.2 | 93.9 | 5033.8 | 84.76 | 111.9
| 5143 | 8.7 | 93 | 5127.5 | 83.81 | 127.47
| 5238 | 7.9 | 93.8 | 5221.5 | 83 | 141.16
| 5333 | 8.7 | 91.8 | 5315.5 | 82.34 | 154.86
| 5428 | 9.3 | 87.9 | 5409.33 | 82.4 | 169.71
| 5524 | 9.7 | 85.3 | 5504.01 | 83.35 | 185.52
| 5619 | 9.5 | 83.6 | 5597.68 | 84.88 | 201.29
| 5714 | 9.2 | 81.8 | 5691.42 | 86.84 | 216.6
| 5777 | 9.4 | 82.6 | 5753.59 | 88.22 | 226.69
| 5841 | 9.9 | 82.5 | 5816.68 | 89.61 | 237.33
| 5904 | 10.3 | 83.8 | 5878.7 | 90.93 | 248.3
| 5968 | 10.7 | 83.6 | 5941.63 | 92.21 | 259.89
| 6031 | 10.5 | 86 | 6003.55 | 93.26 | 271.43
| 6095 | 10.5 | 86.6 | 6066.48 | 94.01 | 283.07
| 6158 | 10.7 | 84.4 | 6128.4 | 94.92 | 294.62
| 6222 | 10.2 | 85.1 | 6191.34 | 95.98 | 306.18
| 6285 | 10.1 | 84.8 | 6253.35 | 96.96 | 317.24
| 6349 | 9.7 | 80.9 | 6316.4 | 98.32 | 328.15
| 6412 | 9 | 79.3 | 6378.56 | 100.07 | 338.23
| 6444 | 8.7 | 77.7 | 6410.18 | 101.05 | 343.05
| 6476 | 8.2 | 77.6 | 6441.83 | 102.06 | 347.64
| 6508 | 8.6 | 78.2 | 6473.49 | 103.04 | 352.21
| 6539 | 9 | 79.2 | 6504.12 | 103.97 | 356.86
| 6571 | 9.5 | 78.8 | 6535.7 | 104.95 | 361.91
| 6603 | 10 | 77.2 | 6567.24 | 106.08 | 367.21
| 6635 | 10.5 | 77.5 | 6598.73 | 107.33 | 372.77
| 6666 | 10.7 | 76.9 | 6629.2 | 108.59 | 378.33
| 6698 | 10.2 | 75.4 | 6660.67 | 109.98 | 383.97
| 6730 | 9.1 | 72.6 | 6692.22 | 111.45 | 389.13
| 6761 | 8.6 | 70.6 | 6722.85 | 112.95 | 393.66
| 6793 | 8.4 | 68.6 | 6754.5 | 114.6 | 398.09
| 6825 | 8.3 | 67.7 | 6786.16 | 116.33 | 402.4
| 6857 | 7.7 | 66.6 | 6817.85 | 118.06 | 406.5
| 6888 | 7.3 | 66.2 | 6848.58 | 119.68 | 410.21
| 6920 | 6.7 | 63.6 | 6880.34 | 121.33 | 413.74
| 6965 | 6.1 | 59.2 | 6925.06 | 123.72 | 418.15
| 6997 | 5.8 | 56.5 | 6956.89 | 125.48 | 420.96
| 7029 | 6.1 | 66.8 | 6988.72 | 127.04 | 423.87
| 7060 | 7.2 | 85.1 | 7019.51 | 127.85 | 427.32
| 7092 | 8.1 | 92 | 7051.22 | 127.94 | 431.57
| 7124 | 8.1 | 91.6 | 7082.9 | 127.8 | 436.08
| 7156 | 5.5 | 85.3 | 7114.67 | 127.86 | 439.86
| 7187 | 1.4 | 54.2 | 7145.59 | 128.2 | 441.65
| 7219 | 3.5 | 280.1 | 7177.56 | 128.6 | 441.01
| 7251 | 7.9 | 265.6 | 7209.38 | 128.6 | 437.86
| 7282 | 12 | 259 | 7239.89 | 127.82 | 432.57
| 7314 | 15.9 | 253.8 | 7270.93 | 125.96 | 425.1
| 7346 | 19.6 | 250.6 | 7301.39 | 122.95 | 415.83
| 7378 | 23.2 | 250.1 | 7331.17 | 119.02 | 404.84
| 7409 | 26.9 | 250.1 | 7359.24 | 114.55 | 392.5
| 7441 | 28.6 | 247.7 | 7387.56 | 109.18 | 378.61
| 7473 | 31.2 | 245 | 7415.29 | 102.77 | 364.01
| 7504 | 34.2 | 243.7 | 7441.37 | 95.52 | 348.92
| 7536 | 38.1 | 243.5 | 7467.19 | 87.13 | 332.02
| 7568 | 41.9 | 243.3 | 7491.69 | 77.92 | 313.64
| 7599 | 45.9 | 245 | 7514.01 | 68.56 | 294.3
| 7631 | 49 | 245.9 | 7535.64 | 58.77 | 272.86
| 7663 | 52.4 | 247.9 | 7555.9 | 49.07 | 250.09
| 7695 | 54.9 | 250 | 7574.86 | 39.82 | 226.04
| 7726 | 57.9 | 251.2 | 7592.01 | 31.25 | 201.69
| 7758 | 60.6 | 251.5 | 7608.37 | 22.46 | 175.64
| 7790 | 63.7 | 253.7 | 7623.31 | 14.01 | 148.65
| 7822 | 65.9 | 257.1 | 7636.93 | 6.72 | 120.65
| 7853 | 68.3 | 259.3 | 7648.99 | 0.89 | 92.71
| 7885 | 71.1 | 260.3 | 7660.09 | -4.42 | 63.18
| 7917 | 74.8 | 260.7 | 7669.47 | -9.47 | 33.02
| 7949 | 77.7 | 262 | 7677.07 | -14.14 | 2.3
| 7980 | 79.5 | 262.2 | 7683.2 | -18.32 | -27.8
| 8012 | 81.4 | 262.6 | 7688.51 | -22.49 | -59.07
| 8022 | 81.8 | 262.6 | 7689.97 | -23.76 | -68.88
| 8114 | 84.2 | 261.3 | 7701.18 | -36.55 | -159.27
| 8146 | 85.1 | 261.2 | 7704.16 | -41.4 | -190.76
| 8177 | 86.8 | 261.1 | 7706.35 | -46.16 | -221.31
| 8209 | 88.1 | 262.2 | 7707.77 | -50.8 | -252.94
| 8304 | 89.1 | 263.2 | 7710.09 | -62.87 | -347.13
| 8399 | 91.5 | 261.5 | 7709.59 | -75.51 | -441.25
| 8495 | 92.7 | 259.2 | 7706.07 | -91.59 | -535.8
| 8590 | 91 | 257.8 | 7703 | -110.52 | -628.83
| 8685 | 89.7 | 256.5 | 7702.42 | -131.64 | -721.44
| 8780 | 89.1 | 255.6 | 7703.41 | -154.54 | -813.63
| 8876 | 88.7 | 255.1 | 7705.25 | -178.81 | -906.49
| 8971 | 88.7 | 253.8 | 7707.41 | -204.27 | -997.98
| 9066 | 88.9 | 254.8 | 7709.4 | -229.97 | -1089.41
| 9161 | 89.8 | 255.1 | 7710.48 | -254.64 | -1181.14
| 9216 | 90 | 254.8 | 7710.58 | -268.92 | -1234.25
| 9256 | 89.9 | 254 | 7710.61 | -279.68 | -1272.78
| 9351 | 87.1 | 254.3 | 7713.1 | -305.61 | -1364.11
| 9446 | 86.9 | 253.5 | 7718.07 | -331.92 | -1455.26
| 9541 | 86.8 | 255.3 | 7723.29 | -357.43 | -1546.61
| 9573 | 86.3 | 255 | 7725.22 | -365.62 | -1577.48
| 9605 | 86.5 | 255.7 | 7727.23 | -373.7 | -1608.38
| 9636 | 87.6 | 255.9 | 7728.83 | -381.29 | -1638.39
| 9668 | 88.2 | 256.6 | 7730 | -388.89 | -1669.45
| 9700 | 89.5 | 257.1 | 7730.64 | -396.17 | -1700.6
| 9732 | 90.1 | 257.1 | 7730.75 | -403.31 | -1731.79
| 9763 | 90.6 | 275.1 | 7730.56 | -405.41 | -1762.59
| 9795 | 91.7 | 257.7 | 7729.91 | -407.41 | -1794.4
| 9827 | 92.7 | 258.8 | 7728.68 | -413.92 | -1825.7
| 9922 | 94.3 | 259.2 | 7722.88 | -432.01 | -1918.77
| 10017 | 94.4 | 258.1 | 7715.67 | -450.65 | -2011.64
| 10064 | 94.9 | 258.3 | 7711.86 | -460.23 | -2057.49
| 10112 | 94.3 | 257.8 | 7708.01 | -470.14 | -2104.3
| 10159 | 93.1 | 258.5 | 7704.98 | -479.77 | -2150.2
| 10208 | 92.1 | 258.7 | 7702.76 | -489.44 | -2198.18
| 10303 | 92.3 | 258.3 | 7699.11 | -508.37 | -2291.2
| 10398 | 91.3 | 258.5 | 7696.13 | -527.46 | -2384.21
| 10493 | 91.4 | 259.2 | 7693.89 | -545.83 | -2477.39
| 10589 | 91.6 | 258.7 | 7691.38 | -564.22 | -2571.58
| 10684 | 93.2 | 259.8 | 7687.4 | -581.92 | -2664.82
| 10732 | 94.2 | 259.6 | 7684.3 | -590.48 | -2711.95
| 10779 | 93.2 | 259.2 | 7681.27 | -599.11 | -2758.05
| 10827 | 92 | 258.8 | 7679.09 | -608.26 | -2805.12
| 10874 | 90.5 | 258.8 | 7678.06 | -617.39 | -2851.21
| 10970 | 91.7 | 258.6 | 7676.22 | -636.2 | -2945.33
| 10997 | 92.1 | 257.6 | 7675.32 | -641.76 | -2971.73
| 11045 | 91.3 | 257.4 | 7673.9 | -652.14 | -3018.57
| 11092 | 90.7 | 257.6 | 7673.08 | -662.31 | -3064.45
| 11187 | 89.6 | 259.4 | 7672.83 | -681.25 | -3157.53
| 11235 | 89.7 | 258.8 | 7673.12 | -690.33 | -3204.66
| 11282 | 89.8 | 258.8 | 7673.33 | -699.46 | -3250.76
| 11378 | 90.4 | 257.8 | 7673.16 | -718.93 | -3344.76
| 11473 | 88.7 | 257.1 | 7673.91 | -739.57 | -3437.48
| 11600 | 88.6 | 257.1 | 7676.9 | -767.91 | -3561.24
| 11663 | 88.7 | 257.1 | 7678.38 | -781.97 | -3622.63
| 11758 | 88.9 | 255.3 | 7680.37 | -804.62 | -3714.86
| 11853 | 87.5 | 256 | 7683.35 | -828.15 | -3806.84
| 11948 | 87.8 | 256.7 | 7687.25 | -850.55 | -3899.08
| 11980 | 88.7 | 256 | 7688.23 | -858.1 | -3930.16
| 12044 | 89.1 | 254.6 | 7689.46 | -874.34 | -3992.05
| 12075 | 90 | 255.6 | 7689.7 | -882.31 | -4022
| 12139 | 91 | 255.3 | 7689.14 | -898.39 | -4083.94
| 12234 | 91.2 | 255.6 | 7687.32 | -922.25 | -4175.88
| 12329 | 91.6 | 255.2 | 7685 | -946.19 | -4267.78
| 12424 | 92.2 | 254.5 | 7681.85 | -971 | -4359.42
| 12453 | 91.7 | 254.3 | 7680.86 | -978.79 | -4387.34
| 12516 | 91.7 | 254.3 | 7678.99 | -995.83 | -4447.96

## Lookup (hidden)
North Reference | RetunValue | Grid Type | ReturnValue | Deviation Indicator | ReturnValue
| 2 |  | 0 |  | 2
True |  | SPCS-Colorado Central-NAD27 |  | Directional
Grid |  | SPCS-Colorado Central-NAD83 |  | High Angle
|  | SPCS-Colorado North-NAD27 |  | Horizontal
SPCS-Colorado North-NAD83
SPCS-Colorado South-NAD27
SPCS-Colorado South-NAD83
UTM-Zone 12 NAD27
UTM-Zone 12 NAD83
UTM-Zone 13 NAD27
UTM-Zone 13 NAD83