## Data
Header Information | measured depth (ft) | inclination (°) | azimuth (°) | true vertical depth (ft) | northing +N/-S (ft) | easting +E/-W (ft)
Operator Name | 100 | 0 | 0 | 100 | 0 | 0
Encana Oil & Gas | 200 | 0 | 0 | 200 | 0 | 0
Operator Number | 300 | 0 | 0 | 300 | 0 | 0
100185 | 400 | 0 | 0 | 400 | 0 | 0
Well Name and Number | 500 | 0 | 0 | 500 | 0 | 0
Chavez 4A-4H | 600 | 0 | 0 | 600 | 0 | 0
API Number (if available) | 700 | 0 | 0 | 700 | 0 | 0
| 800 | 0 | 0 | 800 | 0 | 0
Location: QQ SEC TWP RGE | 900 | 0 | 0 | 900 | 0 | 0
SWSE-Sec.4-T1N-R65W | 1000 | 0 | 0 | 1000 | 0 | 0
Citing Type: Planned or Actual | 1100 | 0 | 0 | 1100 | 0 | 0
Planned | 1200 | 0 | 0 | 1200 | 0 | 0
Deviation Indicator | 1300 | 3 | 242 | 1300 | -1.2 | -2.3
Horizontal | 1400 | 6 | 242 | 1399.6 | -4.9 | -9.2
North Reference | 1466.7 | 8 | 242 | 1465.8 | -8.7 | -16.4
True | 1500 | 8 | 242 | 1498.8 | -10.9 | -20.5
Grid Type | 1600 | 8 | 242 | 1597.8 | -17.4 | -32.8
#VALUE! | 1700 | 8 | 242 | 1696.9 | -24 | -45.1
| 1800 | 8 | 242 | 1795.9 | -30.5 | -57.4
| 1900 | 8 | 242 | 1894.9 | -37 | -69.7
| 2000 | 8 | 242 | 1993.9 | -43.6 | -81.9
| 2100 | 8 | 242 | 2093 | -50.1 | -94.2
| 2200 | 8 | 242 | 2192 | -56.6 | -106.5
| 2300 | 8 | 242 | 2291 | -63.2 | -118.8
| 2400 | 8 | 242 | 2390.1 | -69.7 | -131.1
| 2500 | 8 | 242 | 2489.1 | -76.2 | -143.4
| 2600 | 8 | 242 | 2588.1 | -82.8 | -155.7
| 2700 | 8 | 242 | 2687.1 | -89.3 | -168
| 2800 | 8 | 242 | 2786.2 | -95.8 | -180.3
| 2900 | 8 | 242 | 2885.2 | -102.4 | -192.5
| 3000 | 8 | 242 | 2984.2 | -108.9 | -204.8
| 3100 | 8 | 242 | 3083.2 | -115.4 | -217.1
| 3200 | 8 | 242 | 3182.3 | -122 | -229.4
| 3300 | 8 | 242 | 3281.3 | -128.5 | -241.7
| 3400 | 8 | 242 | 3380.3 | -135 | -254
| 3500 | 8 | 242 | 3479.3 | -141.6 | -266.3
| 3600 | 8 | 242 | 3578.4 | -148.1 | -278.6
| 3700 | 8 | 242 | 3677.4 | -154.6 | -290.8
| 3800 | 8 | 242 | 3776.4 | -161.2 | -303.1
| 3900 | 8 | 242 | 3875.5 | -167.7 | -315.4
| 4000 | 8 | 242 | 3974.5 | -174.2 | -327.7
| 4100 | 8 | 242 | 4073.5 | -180.8 | -340
| 4200 | 8 | 242 | 4172.5 | -187.3 | -352.3
| 4300 | 8 | 242 | 4271.6 | -193.8 | -364.6
| 4344.7 | 8 | 242 | 4315.8 | -196.8 | -370.1
| 4400 | 6.34 | 242 | 4370.7 | -200 | -376.2
| 4500 | 3.34 | 242 | 4470.3 | -204 | -383.6
| 4600 | 0.34 | 242 | 4570.3 | -205.5 | -386.4
| 4611.3 | 0 | 0 | 4581.6 | -205.5 | -386.5
| 4700 | 0 | 0 | 4670.3 | -205.5 | -386.5
| 4800 | 0 | 0 | 4770.3 | -205.5 | -386.5
| 4900 | 0 | 0 | 4870.3 | -205.5 | -386.5
| 5000 | 0 | 0 | 4970.3 | -205.5 | -386.5
| 5100 | 0 | 0 | 5070.3 | -205.5 | -386.5
| 5200 | 0 | 0 | 5170.3 | -205.5 | -386.5
| 5300 | 0 | 0 | 5270.3 | -205.5 | -386.5
| 5400 | 0 | 0 | 5370.3 | -205.5 | -386.5
| 5500 | 0 | 0 | 5470.3 | -205.5 | -386.5
| 5600 | 0 | 0 | 5570.3 | -205.5 | -386.5
| 5700 | 0 | 0 | 5670.3 | -205.5 | -386.5
| 5800 | 0 | 0 | 5770.3 | -205.5 | -386.5
| 5900 | 0 | 0 | 5870.3 | -205.5 | -386.5
| 6000 | 0 | 0 | 5970.3 | -205.5 | -386.5
| 6100 | 0 | 0 | 6070.3 | -205.5 | -386.5
| 6200 | 0 | 0 | 6170.3 | -205.5 | -386.5
| 6300 | 0 | 0 | 6270.3 | -205.5 | -386.5
| 6400 | 0 | 0 | 6370.3 | -205.5 | -386.5
| 6500 | 0 | 0 | 6470.3 | -205.5 | -386.5
| 6600 | 0 | 0 | 6570.3 | -205.5 | -386.5
| 6622 | 0 | 0 | 6592.2 | -205.5 | -386.5
| 6650 | 3.08 | 0 | 6620.2 | -204.7 | -386.5
| 6700 | 8.58 | 0 | 6670 | -199.7 | -386.5
| 6750 | 14.08 | 0 | 6719 | -189.8 | -386.5
| 6800 | 19.58 | 0 | 6766.8 | -175.4 | -386.5
| 6850 | 25.08 | 0 | 6813 | -156.4 | -386.5
| 6900 | 30.58 | 0 | 6857.2 | -133 | -386.5
| 6950 | 36.08 | 0 | 6899 | -105.6 | -386.5
| 7000 | 41.58 | 0 | 6937.9 | -74.2 | -386.5
| 7050 | 47.08 | 0 | 6973.7 | -39.3 | -386.5
| 7100 | 52.58 | 0 | 7005.9 | -1.1 | -386.5
| 7150 | 58.08 | 0 | 7034.3 | 40 | -386.5
| 7200 | 63.58 | 0 | 7058.7 | 83.7 | -386.5
| 7250 | 69.08 | 0 | 7078.8 | 129.4 | -386.5
| 7300 | 74.58 | 0 | 7094.3 | 176.9 | -386.4
| 7350 | 80.08 | 0 | 7105.3 | 225.7 | -386.4
| 7400 | 85.58 | 0 | 7111.5 | 275.3 | -386.4
| 7449.2 | 91 | 0 | 7113 | 324.5 | -386.4
| 7500 | 91 | 0 | 7112.1 | 375.2 | -386.4
| 7600 | 91 | 0 | 7110.4 | 475.2 | -386.4
| 7700 | 91 | 0 | 7108.6 | 575.2 | -386.4
| 7800 | 91 | 0 | 7106.9 | 675.2 | -386.4
| 7900 | 91 | 0 | 7105.1 | 775.2 | -386.4
| 8000 | 91 | 0 | 7103.4 | 875.2 | -386.4
| 8100 | 91 | 0 | 7101.7 | 975.1 | -386.4
| 8200 | 91 | 0 | 7099.9 | 1075.1 | -386.4
| 8300 | 91 | 0 | 7098.2 | 1175.1 | -386.4
| 8400 | 91 | 0 | 7096.4 | 1275.1 | -386.4
| 8500 | 91 | 0 | 7094.7 | 1375.1 | -386.4
| 8600 | 91 | 0 | 7092.9 | 1475.1 | -386.4
| 8700 | 91 | 0 | 7091.2 | 1575 | -386.3
| 8800 | 91 | 0 | 7089.4 | 1675 | -386.3
| 8900 | 91 | 0 | 7087.7 | 1775 | -386.3
| 9000 | 91 | 0 | 7085.9 | 1875 | -386.3
| 9100 | 91 | 0 | 7084.2 | 1975 | -386.3
| 9200 | 91 | 0 | 7082.5 | 2075 | -386.3
| 9300 | 91 | 0 | 7080.7 | 2175 | -386.3
| 9400 | 91 | 0 | 7079 | 2274.9 | -386.3
| 9500 | 91 | 0 | 7077.2 | 2374.9 | -386.3
| 9600 | 91 | 0 | 7075.5 | 2474.9 | -386.3
| 9700 | 91 | 0 | 7073.7 | 2574.9 | -386.3
| 9800 | 91 | 0 | 7072 | 2674.9 | -386.3
| 9900 | 91 | 0 | 7070.2 | 2774.9 | -386.3
| 10000 | 91 | 0 | 7068.5 | 2874.8 | -386.2
| 10100 | 91 | 0 | 7066.7 | 2974.8 | -386.2
| 10200 | 91 | 0 | 7065 | 3074.8 | -386.2
| 10300 | 91 | 0 | 7063.3 | 3174.8 | -386.2
| 10400 | 91 | 0 | 7061.5 | 3274.8 | -386.2
| 10500 | 91 | 0 | 7059.8 | 3374.8 | -386.2
| 10600 | 91 | 0 | 7058 | 3474.8 | -386.2
| 10700 | 91 | 0 | 7056.3 | 3574.7 | -386.2
| 10800 | 91 | 0 | 7054.5 | 3674.7 | -386.2
| 10900 | 91 | 0 | 7052.8 | 3774.7 | -386.2
| 11000 | 91 | 0 | 7051 | 3874.7 | -386.2
| 11100 | 91 | 0 | 7049.3 | 3974.7 | -386.2
| 11200 | 91 | 0 | 7047.5 | 4074.7 | -386.2
| 11300 | 91 | 0 | 7045.8 | 4174.7 | -386.2
| 11400 | 91 | 0 | 7044.1 | 4274.6 | -386.1
| 11500 | 91 | 0 | 7042.3 | 4374.6 | -386.1
| 11600 | 91 | 0 | 7040.6 | 4474.6 | -386.1
| 11700 | 91 | 0 | 7038.8 | 4574.6 | -386.1
| 11729.9 | 91 | 0 | 7038.3 | 4604.5 | -386.1

## Lookup (hidden)
North Reference | RetunValue | Grid Type | ReturnValue | Deviation Indicator | ReturnValue
| 2 |  | 0 |  | 4
True |  | SPCS-Colorado Central-NAD27 |  | Directional
Grid |  | SPCS-Colorado Central-NAD83 |  | High Angle
|  | SPCS-Colorado North-NAD27 |  | Horizontal
SPCS-Colorado North-NAD83
SPCS-Colorado South-NAD27
SPCS-Colorado South-NAD83
UTM-Zone 12 NAD27
UTM-Zone 12 NAD83
UTM-Zone 13 NAD27
UTM-Zone 13 NAD83