## Data
Header Information | measured depth (ft) | inclination (°) | azimuth (°) | true vertical depth (ft) | northing +N/-S (ft) | easting +E/-W (ft)
Operator Name | 100 | 0 | 0 | 100 | 0 | 0
Encana Oil & Gas | 200 | 0 | 0 | 200 | 0 | 0
Operator Number | 300 | 0 | 0 | 300 | 0 | 0
100185 | 400 | 0 | 0 | 400 | 0 | 0
Well Name and Number | 500 | 0 | 0 | 500 | 0 | 0
Chavez 4B-4H | 600 | 0 | 0 | 600 | 0 | 0
API Number (if available) | 700 | 0 | 0 | 700 | 0 | 0
| 800 | 0 | 0 | 800 | 0 | 0
Location: QQ SEC TWP RGE | 900 | 0 | 0 | 900 | 0 | 0
| 1000 | 0 | 0 | 1000 | 0 | 0
Citing Type: Planned or Actual | 1100 | 0 | 0 | 1100 | 0 | 0
Planned | 1200 | 0 | 0 | 1200 | 0 | 0
Deviation Indicator | 1300 | 3 | 114 | 1300 | -1.1 | 2.4
Horizontal | 1400 | 6 | 114 | 1399.6 | -4.3 | 9.6
North Reference | 1466.7 | 8 | 114 | 1465.8 | -7.6 | 17
True | 1500 | 8 | 114 | 1498.8 | -9.4 | 21.2
Grid Type | 1600 | 8 | 114 | 1597.8 | -15.1 | 33.9
#VALUE! | 1700 | 8 | 114 | 1696.9 | -20.8 | 46.6
| 1800 | 8 | 114 | 1795.9 | -26.4 | 59.4
| 1900 | 8 | 114 | 1894.9 | -32.1 | 72.1
| 2000 | 8 | 114 | 1993.9 | -37.8 | 84.8
| 2100 | 8 | 114 | 2093 | -43.4 | 97.5
| 2200 | 8 | 114 | 2192 | -49.1 | 110.2
| 2300 | 8 | 114 | 2291 | -54.7 | 122.9
| 2400 | 8 | 114 | 2390.1 | -60.4 | 135.6
| 2500 | 8 | 114 | 2489.1 | -66.1 | 148.4
| 2600 | 8 | 114 | 2588.1 | -71.7 | 161.1
| 2700 | 8 | 114 | 2687.1 | -77.4 | 173.8
| 2800 | 8 | 114 | 2786.2 | -83 | 186.5
| 2900 | 8 | 114 | 2885.2 | -88.7 | 199.2
| 3000 | 8 | 114 | 2984.2 | -94.4 | 211.9
| 3100 | 8 | 114 | 3083.2 | -100 | 224.6
| 3200 | 8 | 114 | 3182.3 | -105.7 | 237.4
| 3300 | 8 | 114 | 3281.3 | -111.3 | 250.1
| 3400 | 8 | 114 | 3380.3 | -117 | 262.8
| 3500 | 8 | 114 | 3479.3 | -122.7 | 275.5
| 3600 | 8 | 114 | 3578.4 | -128.3 | 288.2
| 3700 | 8 | 114 | 3677.4 | -134 | 300.9
| 3800 | 8 | 114 | 3776.4 | -139.6 | 313.6
| 3900 | 8 | 114 | 3875.5 | -145.3 | 326.4
| 4000 | 8 | 114 | 3974.5 | -151 | 339.1
| 4100 | 8 | 114 | 4073.5 | -156.6 | 351.8
| 4200 | 8 | 114 | 4172.5 | -162.3 | 364.5
| 4300 | 8 | 114 | 4271.6 | -167.9 | 377.2
| 4400 | 8 | 114 | 4370.6 | -173.6 | 389.9
| 4500 | 8 | 114 | 4469.6 | -179.3 | 402.6
| 4600 | 8 | 114 | 4568.6 | -184.9 | 415.4
| 4700 | 8 | 114 | 4667.7 | -190.6 | 428.1
| 4800 | 8 | 114 | 4766.7 | -196.2 | 440.8
| 4900 | 8 | 114 | 4865.7 | -201.9 | 453.5
| 5006.7 | 8 | 114 | 4971.4 | -207.9 | 467.1
| 5100 | 5.2 | 114 | 5064.1 | -212.3 | 476.9
| 5200 | 2.2 | 114 | 5163.8 | -214.9 | 482.8
| 5273.3 | 0 | 0 | 5237.2 | -215.5 | 484
| 5300 | 0 | 0 | 5263.8 | -215.5 | 484
| 5400 | 0 | 0 | 5363.8 | -215.5 | 484
| 5500 | 0 | 0 | 5463.8 | -215.5 | 484
| 5600 | 0 | 0 | 5563.8 | -215.5 | 484
| 5700 | 0 | 0 | 5663.8 | -215.5 | 484
| 5800 | 0 | 0 | 5763.8 | -215.5 | 484
| 5900 | 0 | 0 | 5863.8 | -215.5 | 484
| 6000 | 0 | 0 | 5963.8 | -215.5 | 484
| 6100 | 0 | 0 | 6063.8 | -215.5 | 484
| 6200 | 0 | 0 | 6163.8 | -215.5 | 484
| 6300 | 0 | 0 | 6263.8 | -215.5 | 484
| 6400 | 0 | 0 | 6363.8 | -215.5 | 484
| 6500 | 0 | 0 | 6463.8 | -215.5 | 484
| 6600 | 0 | 0 | 6563.8 | -215.5 | 484
| 6614.3 | 0 | 0 | 6578.1 | -215.5 | 484
| 6650 | 3.93 | 0 | 6613.8 | -214.3 | 484
| 6700 | 9.43 | 0 | 6663.4 | -208.5 | 484
| 6750 | 14.93 | 0 | 6712.3 | -197.9 | 484
| 6800 | 20.43 | 0 | 6759.9 | -182.8 | 484
| 6850 | 25.93 | 0 | 6805.9 | -163.1 | 484
| 6900 | 31.43 | 0 | 6849.7 | -139.1 | 484
| 6950 | 36.93 | 0 | 6891.1 | -111 | 484
| 7000 | 42.43 | 0 | 6929.5 | -79.1 | 484
| 7050 | 47.93 | 0 | 6964.8 | -43.7 | 484
| 7100 | 53.43 | 0 | 6996.4 | -5 | 484
| 7150 | 58.93 | 0 | 7024.3 | 36.5 | 484
| 7200 | 64.43 | 0 | 7048 | 80.5 | 484
| 7250 | 69.93 | 0 | 7067.4 | 126.6 | 484
| 7300 | 75.43 | 0 | 7082.2 | 174.3 | 484
| 7350 | 80.93 | 0 | 7092.5 | 223.2 | 484
| 7400 | 86.43 | 0 | 7098 | 272.9 | 484
| 7432.5 | 90 | 0 | 7099 | 305.4 | 484
| 7500 | 90 | 0 | 7099 | 372.9 | 484
| 7600 | 90 | 0 | 7099 | 472.9 | 484
| 7700 | 90 | 0 | 7099 | 572.9 | 484
| 7800 | 90 | 0 | 7099 | 672.9 | 484
| 7900 | 90 | 0 | 7099 | 772.9 | 484
| 8000 | 90 | 0 | 7099 | 872.9 | 484
| 8100 | 90 | 0 | 7099 | 972.9 | 484
| 8200 | 90 | 0 | 7099 | 1072.9 | 484
| 8300 | 90 | 0 | 7099 | 1172.9 | 484
| 8400 | 90 | 0 | 7099 | 1272.9 | 484
| 8500 | 90 | 0 | 7099 | 1372.9 | 484
| 8600 | 90 | 0 | 7099 | 1472.9 | 484
| 8700 | 90 | 0 | 7099 | 1572.9 | 484
| 8800 | 90 | 0 | 7099 | 1672.9 | 484
| 8900 | 90 | 0 | 7099 | 1772.9 | 484
| 9000 | 90 | 0 | 7099 | 1872.9 | 484
| 9100 | 90 | 0 | 7099 | 1972.9 | 484
| 9200 | 90 | 0 | 7099 | 2072.9 | 484
| 9300 | 90 | 0 | 7099 | 2172.9 | 484
| 9400 | 90 | 0 | 7099 | 2272.9 | 484
| 9500 | 90 | 0 | 7099 | 2372.9 | 484
| 9600 | 90 | 0 | 7099 | 2472.9 | 484
| 9700 | 90 | 0 | 7099 | 2572.9 | 484
| 9800 | 90 | 0 | 7099 | 2672.9 | 484
| 9900 | 90 | 0 | 7099 | 2772.9 | 484
| 10000 | 90 | 0 | 7099 | 2872.9 | 484
| 10100 | 90 | 0 | 7099 | 2972.9 | 484
| 10200 | 90 | 0 | 7099 | 3072.9 | 484
| 10300 | 90 | 0 | 7099 | 3172.9 | 484
| 10400 | 90 | 0 | 7099 | 3272.9 | 484
| 10500 | 90 | 0 | 7099 | 3372.9 | 484
| 10600 | 90 | 0 | 7099 | 3472.9 | 484
| 10700 | 90 | 0 | 7099 | 3572.9 | 484
| 10800 | 90 | 0 | 7099 | 3672.9 | 484
| 10900 | 90 | 0 | 7099 | 3772.9 | 484
| 11000 | 90 | 0 | 7099 | 3872.9 | 484
| 11100 | 90 | 0 | 7099 | 3972.9 | 484
| 11200 | 90 | 0 | 7099 | 4072.9 | 484
| 11300 | 90 | 0 | 7099 | 4172.9 | 484
| 11400 | 90 | 0 | 7099 | 4272.9 | 484.1
| 11500 | 90 | 0 | 7099 | 4372.9 | 484.1
| 11600 | 90 | 0 | 7099 | 4472.9 | 484.1
| 11700 | 90 | 0 | 7099 | 4572.9 | 484.1
| 11738.9 | 90 | 0 | 7099 | 4611.8 | 484.1

## Lookup (hidden)
North Reference | RetunValue | Grid Type | ReturnValue | Deviation Indicator | ReturnValue
| 2 |  | 0 |  | 4
True |  | SPCS-Colorado Central-NAD27 |  | Directional
Grid |  | SPCS-Colorado Central-NAD83 |  | High Angle
|  | SPCS-Colorado North-NAD27 |  | Horizontal
SPCS-Colorado North-NAD83
SPCS-Colorado South-NAD27
SPCS-Colorado South-NAD83
UTM-Zone 12 NAD27
UTM-Zone 12 NAD83
UTM-Zone 13 NAD27
UTM-Zone 13 NAD83