## Data
Header Information | measured depth (ft) | inclination (°) | azimuth (°) | true vertical depth (ft) | northing +N/-S (ft) | easting +E/-W (ft)
Operator Name | 0 | 0 | 0 | 0 | 0 | 0
KERR-MCGEE | 50 | 1.2 | 185.9 | 50 | -0.52 | -0.05
Operator Number | 140 | 0.7 | 171.2 | 139.98 | -2 | -0.07
47120 | 230 | 1.1 | 84.7 | 229.98 | -2.47 | 0.88
Well Name and Number | 321 | 1.9 | 54.1 | 320.95 | -1.5 | 2.97
JEPSEN 23A-2 | 426 | 3.2 | 31.6 | 425.84 | 2.02 | 5.92
API Number (if available) | 517 | 3.7 | 30.6 | 516.68 | 6.71 | 8.74
05-123-33806 | 608 | 5.1 | 33 | 607.41 | 12.63 | 12.44
Location: QQ SEC TWP RGE | 660 | 4.9 | 30.6 | 659.21 | 16.48 | 14.83
SESW SEC 2 3N 65W | 695 | 5.5 | 30.6 | 694.06 | 19.21 | 16.44
Citing Type: Planned or Actual | 787 | 6.9 | 28.1 | 785.52 | 27.88 | 21.29
ACTUAL | 877 | 9 | 32.7 | 874.65 | 38.57 | 27.64
Deviation Indicator | 968 | 10.7 | 28.8 | 964.31 | 51.97 | 35.56
Directional | 1059 | 12 | 24.2 | 1053.53 | 68 | 43.5
North Reference | 1150 | 13.4 | 24.2 | 1142.3 | 86.25 | 51.7
True | 1240 | 15.3 | 28.1 | 1229.49 | 106.24 | 61.57
Grid Type | 1331 | 17.1 | 29.9 | 1316.88 | 128.43 | 73.9
#VALUE! | 1422 | 18.7 | 30.6 | 1403.47 | 152.58 | 88
| 1455 | 18.8 | 30.2 | 1434.72 | 161.73 | 93.36
| 1500 | 18.8 | 30.2 | 1477.32 | 174.27 | 100.66

## Lookup (hidden)
North Reference | RetunValue | Grid Type | ReturnValue | Deviation Indicator | ReturnValue
| 2 |  | 0 |  | 2
True |  | SPCS-Colorado Central-NAD27 |  | Directional
Grid |  | SPCS-Colorado Central-NAD83 |  | High Angle
|  | SPCS-Colorado North-NAD27 |  | Horizontal
SPCS-Colorado North-NAD83
SPCS-Colorado South-NAD27
SPCS-Colorado South-NAD83
UTM-Zone 12 NAD27
UTM-Zone 12 NAD83
UTM-Zone 13 NAD27
UTM-Zone 13 NAD83